## testcase items
标题 | 编号 | 目录 | 创建时间 | 前置条件 | 步骤描述 | 预期结果 | 归档状态 | 负责人 | 优先级 | 类型 | URL
【升级成功】-全部仓位均有电池，整批全部升级成功 | JD_BMS_OTA_001 | 换电柜用例集¦客户特殊需求¦京东换电柜¦电池OTA | 2026-10-09 16:48 | 1. 仓控板 0：1‑6 仓位全部有正常电池 2. 仓控板 1：7‑12 仓位全部有正常电池 3. 固件合法，网络正常 | 1. 平台下发【全部仓位批量 OTA 升级任务】 2. 观察调度、执行顺序、并发限制 3. 等待所有仓位执行完毕 | 1. 整机最大并发 4 路：仓控板 0 两路、仓控板 1 两路并行执行； 2. 板 0 内部严格顺序：1→2→3和4→5→6 依次执行；板 1 内部严格顺序：7→8→9和10→11→12 依次执行； 3.12 个仓位全部升级成功；终端开启 5 分钟冷却计时； 4. 整批任务最终上报平台：整批升级成功。 | 未归档 | 蔡俊杰 | P0
【升级成功】-全部仓位任务，部分仓位无电池（空仓返回成功） | JD_BMS_OTA_002 | 换电柜用例集¦客户特殊需求¦京东换电柜¦电池OTA | 2026-10-09 16:48 | 1. 仓位 1、3、5、7、9、11 有有效电池 2. 仓位 2、4、6、8、10、12 无电池 3. 固件合法、网络正常 | 1. 平台下发全部仓位批量 OTA 任务 2. 等待任务执行完成 | 1. 有电池仓位按分组顺序执行升级； 2. 无电池仓位直接判定升级成功，上报单仓位成功，不执行实际升级动作； 3. 所有有电池仓位全部升级成功； 4. 整批任务上报平台：整批升级成功 | 未归档 | 蔡俊杰 | P0
【升级失败】-全仓批量任务，其中某一个仓位电池升级失败，整批任务反馈失败 | JD_BMS_OTA_003 | 换电柜用例集¦客户特殊需求¦京东换电柜¦电池OTA | 2026-10-09 16:48 | 1. 仓位 1‑12，大部分电池正常；仓位 2 电池可稳定复现 OTA 升级失败（BMS 通讯异常） 2. 其余仓位存在有效电池、部分可以为空仓 | 1. 平台下发全部仓位批量 OTA 任务 2. 观察执行以及平台最终上报结果 | 1. 其余仓位继续按调度逻辑执行（空仓默认升级成功；其他正常电池继续升级） 2. 仓位 2 发生升级失败； 3. 只要任意一个仓位升级失败，不管其它仓位结果，整批任务向平台反馈【升级失败】 4. 各个子仓位不独立上报各自的成功 / 失败明细； 5. 终端正常开启 5 分钟冷却； | 未归档 | 蔡俊杰 | P0
【升级失败】-全仓批量任务，空仓 + 真实升级失败混合场景 | JD_BMS_OTA_004 | 换电柜用例集¦客户特殊需求¦京东换电柜¦电池OTA | 2026-10-09 16:48 | 1. 仓位 2 无电池；仓位 5 电池升级必失败；其余仓位有正常电池 | 1. 下发全部仓位批量 OTA 任务 | 1. 仓位 2 无电池，单仓升级成功； 2. 仓位 5 执行升级失败； 3. 其余仓位继续执行； 4. 整批任务最终上报平台：整批升级失败 | 未归档 | 蔡俊杰 | P0
【升级成功】-仅空仓位，全部仓位都没有电池，下发全仓升级任务 | JD_BMS_OTA_005 | 换电柜用例集¦客户特殊需求¦京东换电柜¦电池OTA | 2026-10-09 16:48 | 1. 仓位 1‑12 全部无电池 | 1. 平台下发全部仓位批量 OTA 任务 | 1. 全部仓位判定单仓升级成功；无任何实际电池升级动作；依旧开始冷却计时 2. 整批任务上报平台：整批升级成功 | 未归档 | 蔡俊杰 | P1
【升级成功】-全仓任务，两块仓控板并行执行，受最大并发 2 路限制 | JD_BMS_OTA_006 | 换电柜用例集¦客户特殊需求¦京东换电柜¦电池OTA | 2026-10-09 16:48 | 1.1‑12 全部仓位均存在有效电池 | 1. 下发全部仓位批量 OTA 任务，监控执行并发数 | 1. 同一时刻最多 4个电池升级：仓控板 0的 1 路、4路 + 仓控板 1的 1 路、4路； 2. 板 0 内部顺序 1→2→3和4→5→6 排队；板 1 内部顺序 7→8→9和10→11→12 排队； 3. 一块板内部前一个电池升级完成，才启动同板下一个电池；两块板互不阻塞 | 未归档 | 蔡俊杰 | P0
【升级失败】-批量任务内，刚升级成功的电池处于 5 分钟冷却期，再次下发全仓升级任务 | JD_BMS_OTA_007 | 换电柜用例集¦客户特殊需求¦京东换电柜¦电池OTA | 2026-10-09 16:48 | 1. 上一轮全仓升级刚刚完成，部分电池处于 5 分钟冷却保护时间内 | 1. 平台再次下发全部仓位批量 OTA 任务 | 处于冷却期的电池拒绝执行升级，整批任务向平台上报升级失败 | 未归档 | 蔡俊杰 | P0
【升级失败】-批量任务，固件下载失败 | JD_BMS_OTA_008 | 换电柜用例集¦客户特殊需求¦京东换电柜¦电池OTA | 2026-10-09 16:48 | 1. 全部仓位下发全仓 OTA 任务；终端下载固件阶段断开网络 | 1. 平台下发全部仓位批量 OTA 任务；下载固件过程中断网 | 固件下载失败，整批任务上报平台升级失败，正常触发冷却 | 未归档 | 蔡俊杰 | P0
【升级失败】-批量任务，仓控板通讯异常 | JD_BMS_OTA_009 | 换电柜用例集¦客户特殊需求¦京东换电柜¦电池OTA | 2026-10-09 16:48 | 1. 下发全部仓位批量 OTA 任务；终端与仓控板 0 通讯故障 | 1. 下发全仓任务，在向仓控板下发固件指令时仓控板 0 通讯断开 | 1. 仓控板 0 下属 1‑6 全部子仓位上报升级失败； 2. 仓控板 1 下属 7‑12 不继续执行； 3. 存在失败子仓位，整批任务上报平台升级失败 | 未归档 | 蔡俊杰 | P1
【升级失败】-批量升级执行过程整机断电重启 | JD_BMS_OTA_010 | 换电柜用例集¦客户特殊需求¦京东换电柜¦电池OTA | 2026-10-09 16:48 | 1.1‑12 仓位有电池；全仓 OTA 任务正在执行中 | 1. 升级中途整机断电，上电重启柜机 | 1. 正在进行的全部子升级全部中断；； 2. 上电不会自动续跑未完成子任务；整批上报平台升级失败； 3. 5 分钟冷却计时器持久化，断电重启继续计时 | 未归档 | 蔡俊杰 | P2
【升级失败】-批量任务，BMS 升级中途 BMS 通讯断开，单仓失败，其余继续执行 | JD_BMS_OTA_011 | 换电柜用例集¦客户特殊需求¦京东换电柜¦电池OTA | 2026-10-09 16:48 | 1. 全部仓位下发全仓 OTA；仓位 3 电池升级过程模拟 BMS 通讯断开，触发该仓位升级失败 | 1. 执行全部仓位批量升级任务 | 1. 仓位 3 升级失败；其余仓位按照调度继续执行； 2. 空仓位上报单仓成功； 3. 存在失败项，整批任务反馈平台升级失败； 4. 失败仓位不触发 5 分钟冷却；其它升级成功电池开启冷却 | 未归档 | 蔡俊杰 | P0
【升级成功】-批量任务校验排队逻辑，超过最大并发 | JD_BMS_OTA_012 | 换电柜用例集¦客户特殊需求¦京东换电柜¦电池OTA | 2026-10-09 16:48 | 1.1‑12 全部仓位有电池；下发全仓升级任务 | 1. 下发全部仓位批量 OTA 任务，监控队列调度 | 1. 整机同一时刻最多 4 路升级；多余任务本地排队等待资源释放； 2. 严格遵循两块仓控板各自内部升级顺序执行 | 未归档 | 蔡俊杰 | P1
【升级失败】-批量 OTA 任务正在运行，平台下发第二次全新全仓升级任务 | JD_BMS_OTA_013 | 换电柜用例集¦客户特殊需求¦京东换电柜¦电池OTA | 2026-10-09 16:48 | 1. 柜机正在执行全仓批量 OTA 任务 | 1. 任务执行过程中，平台再次下发一份全新全部仓位升级任务 | 1. 柜机直接拒绝接收新的批量升级任务； 2. 原有正在执行的批量任务不受影响，继续运行 | 未归档 | 蔡俊杰 | P0
【升级失败】-电池升级成功后，断电重启，冷却计时继续跑 | JD_BMS_OTA_014 | 换电柜用例集¦客户特殊需求¦京东换电柜¦电池OTA | 2026-10-09 16:48 | 1. 仓位 1 电池升级成功，已经过去 2 分钟，剩余冷却 3 分钟； 2. 整机断电重启柜机 | 1. 升级成功完成，断电；上电后立刻下发该仓位 OTA 升级任务 | 1. 冷却计时断电持久化，剩余 3 分钟冷却时间继续生效； 2. 该仓位子任务升级被拦截、标记失败；整批任务上报失败 | 未归档 | 蔡俊杰 | P0
【升级成功】-冷却计时完整跨断电周期到期后可正常升级 | JD_BMS_OTA_015 | 换电柜用例集¦客户特殊需求¦京东换电柜¦电池OTA | 2026-10-09 16:48 | 1. 仓位 1 升级成功，剩余冷却 1 分钟；断电重启柜机 | 1. 上电等待冷却计时自然走完剩余 1 分钟；下发 OTA 升级任务 | 冷却保护到期解除，可以正常执行升级流程 | 未归档 | 蔡俊杰 | P1
【升级失败】-升级失败电池断电重启，也产生冷却限制 | JD_BMS_OTA_016 | 换电柜用例集¦客户特殊需求¦京东换电柜¦电池OTA | 2026-10-09 16:48 | 1. 仓位 1 升级失败；整机断电重启 | 1. 升级失败后断电重启，立刻下发升级任务 | 升级失败也生成冷却计时；断电重启后拒绝升级 | 未归档 | 蔡俊杰 | P1
升级中的仓位，拦截换电 / 领电开门取电池 | JD_BMS_OTA_017 | 换电柜用例集¦客户特殊需求¦京东换电柜¦电池OTA | 2026-10-09 16:48 | 仓位 1 电池正在执行 OTA 升级；用户已绑定电池，发起换电 | 1. 仓位 1 升级过程中，用户扫码换电，柜机分配仓位 1 | 1. 升级中的仓位禁止开门取电池，换电请求被拦截，提示仓位繁忙 2. 待该电池升级完成后，仓位恢复可换电 3. 不中断 OTA 升级任务 | 未归档 | 蔡俊杰 | P0
OTA 执行中，非升级仓位正常执行业务 | JD_BMS_OTA_018 | 换电柜用例集¦客户特殊需求¦京东换电柜¦电池OTA | 2026-10-09 16:48 | 仓控板 0 正在升级仓位 1；仓位 2、3 无升级任务 | 1. 升级进行中，用户在仓位 2 做退电，仓位 3 做领电 | 1. 非升级仓位换电 / 退电 / 领电全部正常执行 2. 业务操作不影响升级队列，升级任务不受干扰 | 未归档 | 蔡俊杰 | P1
排队待升级仓位，用户退电放入新电池 | JD_BMS_OTA_019 | 换电柜用例集¦客户特殊需求¦京东换电柜¦电池OTA | 2026-10-09 16:48 | 仓位 2 已在 OTA 升级排队队列；仓位 2 当前为空 | 1. 用户退电，把旧电池放入仓位 2 | 1. 识别仓位 2 存在电池，排队的升级任务正常执行 2. 新放入电池是否参与本轮批量 OTA 升级【待确认】 | 未归档 | 蔡俊杰 | P2
冷却期内，换电 / 领电业务不受影响 | JD_BMS_OTA_020 | 换电柜用例集¦客户特殊需求¦京东换电柜¦电池OTA | 2026-10-09 16:48 | 仓位 1 电池 OTA 升级成功，处于 5 分钟冷却期 | 1. 冷却期内用户扫码换电 / 领电，柜机分配仓位 1 | 冷却仅限制 OTA 升级，不锁定换电业务，仓位 1 可正常出库电池 | 未归档 | 蔡俊杰 | P1
【升级失败】-终端下发仓控板过程中，仓控板短暂离线后恢复 | JD_BMS_OTA_021 | 换电柜用例集¦客户特殊需求¦京东换电柜¦电池OTA | 2026-10-09 16:48 | 终端正在向仓控板 0 下发固件分片；可模拟仓控板 0 短暂离线 | 1. 下发固件过程中仓控板 0 离线，随后恢复通讯 | 1. 任务状态：标记失败 2. 不能重复向 BMS 启动升级，不能重复烧录 3. 整批任务反馈失败 | 未归档 | 蔡俊杰 | P1
【升级失败】-BMS 进入升级模式后中途离线，随后恢复 | JD_BMS_OTA_022 | 换电柜用例集¦客户特殊需求¦京东换电柜¦电池OTA | 2026-10-09 16:48 | 仓位 1 BMS 已进入烧录模式；模拟 BMS 通讯断开后恢复 | 1.BMS 升级过程中断开通讯，随后恢复 | 1. BMS 不卡死在升级模式，柜机能识别并退出升级状态 2. 仓位不长期锁死 3. 子任务按失败处理，整批任务反馈失败 | 未归档 | 蔡俊杰 | P1
升级完成回读 BMS 版本校验，防止假成功 | JD_BMS_OTA_023 | 换电柜用例集¦客户特殊需求¦京东换电柜¦电池OTA | 2026-10-09 16:48 | 仓位 1 电池完成 OTA 烧录；仓控板上报成功 | 1. 升级成功后，柜机读取 BMS 软件版本寄存器 | 1. 柜机必须回读 BMS 实际版本与目标固件版本比对 2. 版本一致才判定该仓位升级成功 3. 版本不一致判定失败，防止仓控板误报假成功 | 未归档 | 蔡俊杰 | P0
【升级失败】-固件包超出仓控板 flash 存储上限 | JD_BMS_OTA_024 | 换电柜用例集¦客户特殊需求¦京东换电柜¦电池OTA | 2026-10-09 16:48 | 平台下发超大固件包；仓位 1 有电池 | 1. 下发超大固件包全仓 OTA 任务 | 仓控板无法存储固件包，该仓控板全部子仓位升级失败，整批任务反馈失败 | 未归档 | 蔡俊杰 | P1
【升级失败】-固件包 MD5/CRC 校验错误 | JD_BMS_OTA_025 | 换电柜用例集¦客户特殊需求¦京东换电柜¦电池OTA | 2026-10-09 16:48 | 平台下发内容损坏的固件包；仓位 1‑12 有电池 | 1. 下发 MD5 错误的固件包全仓任务 | 1. 仓控板校验 MD5 失败 2. 整批任务上报失败 | 未归档 | 蔡俊杰 | P0
【升级失败】-0 字节固件包 | JD_BMS_OTA_026 | 换电柜用例集¦客户特殊需求¦京东换电柜¦电池OTA | 2026-10-09 16:48 | 平台下发空固件包；仓位 1 有电池 | 1. 下发 0 字节固件全仓任务 | 校验失败，拒绝执行，整批上报失败 | 未归档 | 蔡俊杰 | P2
【升级取消】-批量任务执行中，平台中途撤销任务 | JD_BMS_OTA_027 | 换电柜用例集¦客户特殊需求¦京东换电柜¦电池OTA | 2026-10-09 16:48 | 全仓 OTA 任务正在执行，部分仓位正在烧录 | 1. 任务执行中平台下发撤销指令 | 1. 未开始的子任务全部取消 2. 正在烧录的电池必须等当前烧录完成，不能中途断电（防变砖） 3. 向平台上报任务已取消及各子仓位最终状态 | 未归档 | 蔡俊杰 | P0
【升级失败】-运行中连续多次下发新全仓任务 | JD_BMS_OTA_028 | 换电柜用例集¦客户特殊需求¦京东换电柜¦电池OTA | 2026-10-09 16:48 | 批量 OTA 正在执行，平台连续下发 3 次新任务 | 1. 任务运行中，连续下发多个新全仓任务 | 全部被拒绝，不产生垃圾队列，不占存储 | 未归档 | 蔡俊杰 | P1
【升级失败】-单块仓控板：成功 + 失败 + 空仓混合 | JD_BMS_OTA_029 | 换电柜用例集¦客户特殊需求¦京东换电柜¦电池OTA | 2026-10-09 16:48 | 仓控板 0：仓位 1 成功、仓位 2 失败、仓位 3 空仓、仓位 4 成功 | 1. 下发全仓批量 OTA 任务 | 1. 存在失败项，整批任务上报失败 | 未归档 | 蔡俊杰 | P0
【升级失败】-板 0 有失败、板 1 全部成功，整批失败 | JD_BMS_OTA_030 | 换电柜用例集¦客户特殊需求¦京东换电柜¦电池OTA | 2026-10-09 16:48 | 仓控板 0 仓位 2 升级失败；仓控板 1 7‑12 全部成功 | 1. 下发全仓批量任务 | 存在任意子仓位失败，整批任务反馈升级失败（板 1 成功不影响整批判定） | 未归档 | 蔡俊杰 | P0
【升级成功】-排队中仓位电池被用户取出变空仓 | JD_BMS_OTA_031 | 换电柜用例集¦客户特殊需求¦京东换电柜¦电池OTA | 2026-10-09 16:48 | 仓位 2 已排队待升级，用户把电池取走 | 1. 排队过程中仓位 2 电池被取出 | 按空仓成功处理 | 未归档 | 蔡俊杰 | P2
【升级失败】-排队中空仓放入新电池 | JD_BMS_OTA_032 | 换电柜用例集¦客户特殊需求¦京东换电柜¦电池OTA | 2026-10-09 16:48 | 仓位 3 排队时为空，用户放入新电池 | 1. 排队过程中仓位 3 放入新电池 | 新放入电池升级失败 | 未归档 | 蔡俊杰 | P2
【升级成功】-升级成功后上报 BMS 实际新版本号 | JD_BMS_OTA_033 | 换电柜用例集¦客户特殊需求¦京东换电柜¦电池OTA | 2026-10-09 16:48 | 仓位 1 升级成功，BMS 版本更新 | 1. 升级完成后查看平台电池信息 | 平台能够显示每颗电池升级后的实际软件版本号，与实际回读一致 | 未归档 | 蔡俊杰 | P1
【升级成功】-多轮完整全仓 OTA 循环 | JD_BMS_OTA_034 | 换电柜用例集¦客户特殊需求¦京东换电柜¦电池OTA | 2026-10-09 16:48 | 1‑12 仓位全部有电池；准备多轮升级 | 1. 连续完整执行 5 轮全仓 OTA | 每轮队列、冷却计时、持久化存储不出错，无内存泄漏，无任务错乱 | 未归档 | 蔡俊杰 | P2
【升级成功】-极限并发 4 路持续多次 | JD_BMS_OTA_035 | 换电柜用例集¦客户特殊需求¦京东换电柜¦电池OTA | 2026-10-09 16:48 | 仓控板 0、仓控板 1 各 1 路同时升级，持续多轮 | 1. 反复触发 4 路并发升级多次 | 仓控板、BMS 稳定，不死机不复位，升级成功率正常 | 未归档 | 蔡俊杰 | P2
升级到新版本后，下发旧固件回退降级 | JD_BMS_OTA_036 | 换电柜用例集¦客户特殊需求¦京东换电柜¦电池OTA | 2026-10-09 16:48 | 仓位 1 电池已是新版本固件，平台下发旧版本 | 1. 对仓位 1 下发旧版本固件 OTA 任务 | 1.BMS 支持降级烧录 2. 降级成功，上报升级成功 3. 冷却计时依旧生效 | 未归档 | 蔡俊杰 | P1
升级后 BMS 半砖状态识别 | JD_BMS_OTA_037 | 换电柜用例集¦客户特殊需求¦京东换电柜¦电池OTA | 2026-10-09 16:48 | 模拟烧录异常，BMS 能启动但是寄存器读取异常 | 1. 执行 OTA 烧录，制造半砖状态 | 柜机识别 BMS 异常状态，该仓位标记升级失败，电池标记异常需人工处理 | 未归档 | 蔡俊杰 | P2
仓控板 0 硬件故障，仓控板 1 正常 | JD_BMS_OTA_038 | 换电柜用例集¦客户特殊需求¦京东换电柜¦电池OTA | 2026-10-09 16:48 | 仓控板 0 完全离线 / 故障；仓控板 1 正常，1‑12 有电池 | 1. 下发全仓 OTA 任务 | 1. 仓控板 0 下属 1‑6 全部子仓位标记失败 2. 仓控板 1 下属 7‑12 正常执行升级 3. 整批任务上报失败 | 未归档 | 蔡俊杰 | P1
设备上线首次上报-门处于关闭状态 | JD_BMS_OTA_039 | 换电柜用例集¦客户特殊需求¦京东换电柜¦20261016提测功能 | 2026-10-09 16:48 | 设备断电，维护门保持关闭；平台/broker 抓包工具已就绪 | 1. 设备上电并接入平台 2. 抓取上线后的上报报文 | 上线后首次上报维护门状态 BEX.maint_door_stat="0"；之后门状态不变，不再重复上报该属性 | 未归档 | 蔡俊杰 | P0
设备上线首次上报-门处于打开状态 | JD_BMS_OTA_040 | 换电柜用例集¦客户特殊需求¦京东换电柜¦20261016提测功能 | 2026-10-09 16:48 | 维护门处于打开状态，设备断电 | 1. 保持维护门打开，设备上电并接入平台 2. 抓取上线后的上报报文 | 上线后首次上报 BEX.maint_door_stat="1" | 未归档 | 蔡俊杰 | P0
维护门由关到开-变化上报 | JD_BMS_OTA_041 | 换电柜用例集¦客户特殊需求¦京东换电柜¦20261016提测功能 | 2026-10-09 16:48 | 设备在线，维护门处于关闭状态 | 1. 打开维护门 2. 抓取上报报文 | 立即上报 BEX.maint_door_stat="1"，且仅上报一次（无重复报文） | 未归档 | 蔡俊杰 | P0
维护门由开到关-变化上报 | JD_BMS_OTA_042 | 换电柜用例集¦客户特殊需求¦京东换电柜¦20261016提测功能 | 2026-10-09 16:48 | 设备在线，维护门处于打开状态 | 1. 关闭维护门 2. 抓取上报报文 | 立即上报 BEX.maint_door_stat="0" | 未归档 | 蔡俊杰 | P0
门状态无变化时不周期上报 | JD_BMS_OTA_043 | 换电柜用例集¦客户特殊需求¦京东换电柜¦20261016提测功能 | 2026-10-09 16:48 | 设备在线，维护门状态保持不变 | 1. 等待 ≥1 个定时上报周期 2. 检查全部上报报文 | 无任何携带 BEX.maint_door_stat 的周期性/重复上报报文 | 未归档 | 蔡俊杰 | P1
快速连续开关门 | JD_BMS_OTA_044 | 换电柜用例集¦客户特殊需求¦京东换电柜¦20261016提测功能 | 2026-10-09 16:48 | 设备在线，抓包工具就绪 | 1. 10秒内连续开关维护门3次 2. 抓取全部报文并核对顺序 | 每次状态变化均触发上报；报文顺序与实际操作一致；平台最终显示状态与门实际状态一致 | 未归档 | 蔡俊杰 | P1
设备重启后重复首次上报 | JD_BMS_OTA_045 | 换电柜用例集¦客户特殊需求¦京东换电柜¦20261016提测功能 | 2026-10-09 16:48 | 维护门处于打开状态 | 1. 设备重启并重新上线 2. 抓取上线后的报文 | 重启上线后再次首次上报 BEX.maint_door_stat="1"（首次上报与重启前历史状态无关） | 未归档 | 蔡俊杰 | P1
上报报文字段格式校验 | JD_BMS_OTA_046 | 换电柜用例集¦客户特殊需求¦京东换电柜¦20261016提测功能 | 2026-10-09 16:48 | 设备在线，抓包工具就绪 | 1. 触发一次维护门状态变化 2. 检查报文字段 | 属性名为 BEX.maint_door_stat，值为字符串 "0"/"1"；报文含 timestamp/deviceId/messageId 等公共字段 | 未归档 | 蔡俊杰 | P2
升级后上报新物模型版本 | JD_BMS_OTA_047 | 换电柜用例集¦客户特殊需求¦京东换电柜¦20261016提测功能 | 2026-10-09 16:48 | 设备固件已升级至包含物模型 v2.0.8 的版本 | 1. 设备上电/上线 2. 抓取 thing-model 上报报文 | 上报消息含 thing-model.thing-model-version="v2.0.8" | 未归档 | 蔡俊杰 | P0
物模型上报报文结构校验 | JD_BMS_OTA_048 | 换电柜用例集¦客户特殊需求¦京东换电柜¦20261016提测功能 | 2026-10-09 16:48 | 设备已升级并上线，抓包工具就绪 | 1. 抓取 thing-model 报文 2. 逐字段核对 | 报文含：thing-model.id="urn:user-spec-v1:thing-model:zlhdca:bc20e02f743065426c73bdd046847e48"、thing-model-version="v2.0.8"、timestamp、deviceId、messageId | 未归档 | 蔡俊杰 | P0
timestamp与messageId正确性 | JD_BMS_OTA_049 | 换电柜用例集¦客户特殊需求¦京东换电柜¦20261016提测功能 | 2026-10-09 16:48 | 设备系统时间已同步（NTP/平台对时正常） | 1. 记录设备当前时间 2. 抓取 thing-model 报文 3. 比对 timestamp 与 messageId | timestamp 为秒级(10位)且与设备实际时间一致；messageId 为毫秒级且与 timestamp 对应（如 1792128649 / 1792128649498） | 未归档 | 蔡俊杰 | P1
重启/断网重连后重新上报 | JD_BMS_OTA_050 | 换电柜用例集¦客户特殊需求¦京东换电柜¦20261016提测功能 | 2026-10-09 16:48 | 设备已上线并上报过一次物模型版本 | 1. 设备重启，观察上线后报文 2. 断网30秒后重连，观察报文 | 按设计约定重新上报物模型版本（每次上线上报或仅首次上报，与设计文档一致） | 未归档 | 蔡俊杰 | P1
平台侧解析展示 | JD_BMS_OTA_051 | 换电柜用例集¦客户特殊需求¦京东换电柜¦20261016提测功能 | 2026-10-09 16:48 | 设备已上报物模型版本 | 1. 登录平台后台查看该设备详情 2. 查看物模型信息 | 平台正确显示物模型 ID 与版本号 v2.0.8，无乱码/解析失败 | 未归档 | 蔡俊杰 | P2
告警触发-基本场景 | JD_BMS_OTA_052 | 换电柜用例集¦客户特殊需求¦京东换电柜¦20261016提测功能 | 2026-10-09 16:48 | 仓内有电池，市电正常，该仓有余额且正常功率分配，SOC稳定无变化 | 1. 保持 SOC 无变化 2. 持续观察 30 分钟 | 满 30 分钟后触发单仓告警 55（30分钟SOC无变化），级别 P1，并上报平台 | 未归档 | 蔡俊杰 | P0
告警不锁仓/不禁充/不禁换 | JD_BMS_OTA_053 | 换电柜用例集¦客户特殊需求¦京东换电柜¦20261016提测功能 | 2026-10-09 16:48 | 仓已触发告警55 | 1. 尝试打开/关闭该仓门 2. 观察该仓充电状态 3. 执行一次换电操作 | 仓门可正常操作（不锁仓）；充电不受该告警限制（不禁充）；换电流程正常（不禁止换电） | 未归档 | 蔡俊杰 | P0
30分钟内SOC变化则不触发 | JD_BMS_OTA_054 | 换电柜用例集¦客户特殊需求¦京东换电柜¦20261016提测功能 | 2026-10-09 16:48 | 仓内有电池，正常功率分配中 | 1. 使 SOC 在 30 分钟窗口内发生变化（如充电使 SOC 上升） 2. 持续观察 30 分钟以上 | 不触发告警55 | 未归档 | 蔡俊杰 | P0
市电断开不触发告警 | JD_BMS_OTA_055 | 换电柜用例集¦客户特殊需求¦京东换电柜¦20261016提测功能 | 2026-10-09 16:48 | 仓内有电池，市电正常，SOC 无变化计时已进行一段时间（如15分钟） | 1. 断开市电 2. 观察 30 分钟以上（SOC 保持无变化） 3. 恢复市电，SOC 仍无变化，继续观察 | 市电断开期间不触发告警55（市电断开视为无功率分配，不满足触发前提）；恢复市电后按设计口径计时，满 30 分钟且 SOC 无变化才触发 | 未归档 | 蔡俊杰 | P0
充电过程SOC变化逐次上报(0-99) | JD_BMS_OTA_056 | 换电柜用例集¦客户特殊需求¦京东换电柜¦20261016提测功能 | 2026-10-09 16:48 | 电池SOC<100，市电正常，该仓开始充电；抓包工具就绪 | 1. 记录初始SOC（如50%） 2. 持续充电使SOC上升跨越多个百分点（如50%→55%） 3. 抓取全部上报报文 | 充电过程中（SOC处于0-99）每次SOC变化均有上报；上报值与实际SOC一致且单调递增 | 未归档 | 蔡俊杰 | P0
掉电且SOC<=换电阈值-不变仍上报 | JD_BMS_OTA_057 | 换电柜用例集¦客户特殊需求¦京东换电柜¦20261016提测功能 | 2026-10-09 16:48 | 电池SOC≤换电阈值（如阈值20%、SOC=10%），处于掉电（放电）过程 | 1. 使电池放电但SOC数值保持不变 2. 观察≥2个上报周期 | SOC不变时仍按周期上报，上报值正确（低电量区不抑制上报） | 未归档 | 蔡俊杰 | P0
掉电且SOC>换电阈值-不变不上报 | JD_BMS_OTA_058 | 换电柜用例集¦客户特殊需求¦京东换电柜¦20261016提测功能 | 2026-10-09 16:48 | 电池SOC>换电阈值（如阈值20%、SOC=80%），掉电过程 | 1. 放电但SOC数值保持不变 2. 观察≥2个上报周期 | SOC不变期间不产生SOC上报报文 | 未归档 | 蔡俊杰 | P0
掉电且SOC>换电阈值-变化时上报 | JD_BMS_OTA_059 | 换电柜用例集¦客户特殊需求¦京东换电柜¦20261016提测功能 | 2026-10-09 16:48 | 电池SOC>换电阈值，掉电过程 | 1. 放电使SOC下降（如80%→79%） 2. 抓取上报报文 3. 下降后继续保持不变再观察 | SOC变化（下降）时上报一次且值正确；之后不变则不再上报 | 未归档 | 蔡俊杰 | P1
SOC恰等于换电阈值 | JD_BMS_OTA_060 | 换电柜用例集¦客户特殊需求¦京东换电柜¦20261016提测功能 | 2026-10-09 16:48 | 掉电过程中SOC稳定在换电阈值 | 1. 使SOC=换电阈值并保持不变 2. 观察上报行为 | SOC不变期间产生SOC上报报文 | 未归档 | 蔡俊杰 | P1
SOC=0掉电不变仍上报 | JD_BMS_OTA_061 | 换电柜用例集¦客户特殊需求¦京东换电柜¦20261016提测功能 | 2026-10-09 16:48 | 掉电过程中SOC=0 | 1. SOC保持0不变 2. 观察上报行为 | 0属于换电阈值-0范围，SOC不变仍持续上报 | 未归档 | 蔡俊杰 | P1
充电至100%后停止上报 | JD_BMS_OTA_062 | 换电柜用例集¦客户特殊需求¦京东换电柜¦20261016提测功能 | 2026-10-09 16:48 | 充电中SOC接近100% | 1. 充电至SOC=100% 2. 充满后保持观察≥1个上报周期 | 0-99区间逐次上报；SOC=100后不再变化→解除告警 | 未归档 | 蔡俊杰 | P1
跨换电阈值掉电上报行为切换 | JD_BMS_OTA_063 | 换电柜用例集¦客户特殊需求¦京东换电柜¦20261016提测功能 | 2026-10-09 16:48 | SOC=换电阈值+1%，掉电过程 | 1. 放电使SOC从阈值+1%降至阈值及以下 2. 全程抓取报文 | >阈值期间不上报；降至≤阈值后切换为不变也上报，切换点行为正确 | 未归档 | 蔡俊杰 | P1
掉电转充电后解除 | JD_BMS_OTA_064 | 换电柜用例集¦客户特殊需求¦京东换电柜¦20261016提测功能 | 2026-10-09 16:48 | SOC>换电阈值且掉电不变（当前不上报状态） | 1. 转入充电使SOC开始上升 2. 观察上报恢复情况 | 充电开始后解除告警 | 未归档 | 蔡俊杰 | P1
换电阈值修改后行为跟随 | JD_BMS_OTA_065 | 换电柜用例集¦客户特殊需求¦京东换电柜¦20261016提测功能 | 2026-10-09 16:48 | 换电阈值可配置（如由20%改为40%） | 1. 修改换电阈值为40% 2. 使SOC=30%掉电且不变 3. 观察上报行为 | SOC=30%<新阈值40%→掉电不变时上报，行为跟随新阈值生效 | 未归档 | 蔡俊杰 | P1
恢复方式1-电池变更后恢复并重新计时 | JD_BMS_OTA_066 | 换电柜用例集¦客户特殊需求¦京东换电柜¦20261016提测功能 | 2026-10-09 16:48 | 仓已触发告警55，告警处于活动状态 | 1. 换入另一块电池（电池变更） 2. 观察告警状态 3. 新电池保持 SOC 无变化 30 分钟 | 告警自动恢复；且从电池变更时刻重新计时 30 分钟，新电池 SOC 无变化满 30 分钟后可再次触发告警 | 未归档 | 蔡俊杰 | P0
恢复方式2-电池不变SOC增加后恢复 | JD_BMS_OTA_067 | 换电柜用例集¦客户特殊需求¦京东换电柜¦20261016提测功能 | 2026-10-09 16:48 | 仓已触发告警55，电池未变更 | 1. 使该电池 SOC 增加（如恢复市电开始充电） 2. 观察告警状态 | 告警自动恢复，上报告警消除，平台告警列表同步消除 | 未归档 | 蔡俊杰 | P0
恢复方式3-取走电池后解除 | JD_BMS_OTA_068 | 换电柜用例集¦客户特殊需求¦京东换电柜¦20261016提测功能 | 2026-10-09 16:48 | 仓已触发告警55 | 1. 取走仓内电池（空仓） 2. 观察告警状态 | 告警解除，平台侧告警消除 | 未归档 | 蔡俊杰 | P0
空仓不触发 | JD_BMS_OTA_069 | 换电柜用例集¦客户特殊需求¦京东换电柜¦20261016提测功能 | 2026-10-09 16:48 | 仓内无电池 | 1. 空仓状态保持 30 分钟以上 2. 观察告警 | 不触发告警55 | 未归档 | 蔡俊杰 | P1
无余额/无功率分配不触发 | JD_BMS_OTA_070 | 换电柜用例集¦客户特殊需求¦京东换电柜¦20261016提测功能 | 2026-10-09 16:48 | 仓内有电池，账户无余额或该仓无功率分配 | 1. 保持该状态 30 分钟以上且 SOC 无变化 2. 观察告警 | 不触发告警55 | 未归档 | 蔡俊杰 | P1
多仓独立性 | JD_BMS_OTA_071 | 换电柜用例集¦客户特殊需求¦京东换电柜¦20261016提测功能 | 2026-10-09 16:48 | 两个仓均有电池且正常功率分配 | 1. 使仓1触发告警55 2. 观察仓2的计时与告警状态 | 仓1告警不影响仓2：仓2不误报，仓2计时独立运行 | 未归档 | 蔡俊杰 | P1
反复触发-恢复循环 | JD_BMS_OTA_072 | 换电柜用例集¦客户特殊需求¦京东换电柜¦20261016提测功能 | 2026-10-09 16:48 | 已验证触发与恢复逻辑正常 | 1. 触发→恢复→再满足触发条件 2. 重复 3 轮 | 每轮均可正常触发与恢复，平台告警记录完整（产生/消除时间正确） | 未归档 | 蔡俊杰 | P2
49种状态逐bit遍历 | JD_BMS_OTA_073 | 换电柜用例集¦客户特殊需求¦京东换电柜¦20261016提测功能 | 2026-10-09 16:48 | 仓内有电池且正在充电；可模拟BMS上报故障位 | 1. 依次单独置位 BMS告警状态（bit0~bit14）、BMS保护状态（bit0~bit24）、BMS故障状态（bit0~bit8） 2. 每种故障下观察充电状态与充电灯 | 每种故障位非0时：该路充电立即停止，充电灯亮红灯；每种故障位为0时：该路充电正常 | 未归档 | 蔡俊杰 | P0
多bit组合故障 | JD_BMS_OTA_074 | 换电柜用例集¦客户特殊需求¦京东换电柜¦20261016提测功能 | 2026-10-09 16:48 | 仓内有电池且正在充电 | 1. 模拟bit0充电MOS失效(BMS故障状态：0x00 01) + bit15电芯高温禁充（BMS保护状态：0x00 00 08 00）+总压高压告警（0x00 00 00 01） 2. 观察禁充状态并抓取上报 | 禁充生效（红灯+停充）；上报 bms_alarm_stat=1，bms_protec_stat=2048，bms_fault_stat=32769，与注入值一致 | 未归档 | 蔡俊杰 | P0
无故障时正常充电 | JD_BMS_OTA_075 | 换电柜用例集¦客户特殊需求¦京东换电柜¦20261016提测功能 | 2026-10-09 16:48 | bms_fault_stat=0，仓内有电池 | 1. 观察该仓充电状态与充电灯 2. 抓取上报报文 | 正常充电，充电灯非红灯；上报 bms_fault_stat=0 | 未归档 | 蔡俊杰 | P0
故障清除后恢复充电 | JD_BMS_OTA_076 | 换电柜用例集¦客户特殊需求¦京东换电柜¦20261016提测功能 | 2026-10-09 16:48 | 仓已处于BMS故障禁充状态（红灯+停充） | 1. 清除BMS故障（bms_fault_stat→0） 2. 观察充电状态与充电灯 | 该路恢复充电，充电灯恢复正常颜色 | 未归档 | 蔡俊杰 | P0
三个BMS状态字段上报正确性 | JD_BMS_OTA_077 | 换电柜用例集¦客户特殊需求¦京东换电柜¦20261016提测功能 | 2026-10-09 16:48 | 可构造不同的 BMS alarm/fault/protec 状态 | 1. 构造多组 BMS 状态（如 alarm=0/fault=0/protec=262144） 2. 抓取 BEX.batt_box_n 上报并逐字段比对 | bms_alarm_stat、bms_fault_stat、bms_protec_stat 三个字段值与 BMS 实际状态完全一致 | 未归档 | 蔡俊杰 | P0
最高位边界-bit21 | JD_BMS_OTA_078 | 换电柜用例集¦客户特殊需求¦京东换电柜¦20261016提测功能 | 2026-10-09 16:48 | 仓内有电池且正在充电 | 1. 仅置位 bit21（放电3级过流保护） 2. 抓取上报并观察禁充状态 | bms_fault_stat=2097152（0x200000）；该路停充且红灯 | 未归档 | 蔡俊杰 | P1
多仓独立性-故障仓不影响其他仓 | JD_BMS_OTA_079 | 换电柜用例集¦客户特殊需求¦京东换电柜¦20261016提测功能 | 2026-10-09 16:48 | 仓1、仓2均有电池且正在充电 | 1. 仅对仓1注入 BMS 故障 2. 观察两仓状态 | 仓1停充+红灯；仓2充电正常、灯正常；上报中两仓 bms_fault_stat 各自正确 | 未归档 | 蔡俊杰 | P1
无禁充告警但故障位非0仍禁充 | JD_BMS_OTA_080 | 换电柜用例集¦客户特殊需求¦京东换电柜¦20261016提测功能 | 2026-10-09 16:48 | 仓内有电池，模拟 bms_fault_stat 非0 且 bms_alarm_stat=0 | 1. 注入故障位并保持告警状态为0 2. 观察充电状态与充电灯 | 即使无禁充告警（bms_alarm_stat=0），故障位非0仍需：充电灯红灯 + 停止该路充电 | 未归档 | 蔡俊杰 | P1
故障禁充期间换电业务 | JD_BMS_OTA_081 | 换电柜用例集¦客户特殊需求¦京东换电柜¦20261016提测功能 | 2026-10-09 16:48 | 仓处于BMS故障禁充状态 | 1. 用户扫码尝试取走故障电池 2. 尝试换入新电池 | 业务正常执行 | 未归档 | 蔡俊杰 | P1
小端序解析与平台原因映射 | JD_BMS_OTA_082 | 换电柜用例集¦客户特殊需求¦京东换电柜¦20261016提测功能 | 2026-10-09 16:48 | 可模拟多种故障位组合 | 1. 依次注入若干故障值 2. 核对柜机上报值与平台侧禁充原因展示 | 柜机按小端解析 BMS 数据，上报值与 BMS 原始值一致；平台展示的禁充原因与 22 种 bit 定义一一对应（如 0x1→充电MOS失效故障） | 未归档 | 蔡俊杰 | P2
故障期间定时上报持续正确 | JD_BMS_OTA_083 | 换电柜用例集¦客户特殊需求¦京东换电柜¦20261016提测功能 | 2026-10-09 16:48 | 仓处于BMS故障禁充状态 | 1. 故障状态下等待 ≥2 个定时上报周期 2. 核对每帧上报中的 bms_fault_stat | 每帧上报中 bms_fault_stat 值持续正确（非0且与实际故障一致），无跳变/丢字段 | 未归档 | 蔡俊杰 | P1
整柜告警产生上报并被broker确认 | JD_BMS_OTA_084 | 换电柜用例集¦客户特殊需求¦京东换电柜¦20261016提测功能 | 2026-10-09 16:48 | 设备在线，broker 抓包/日志可查 | 1. 触发一个整柜告警（如柜高温） 2. 观察上报与 broker 确认流程 | 设备上报告警产生 → broker 确认收到 → 平台展示告警；设备侧记录该告警已确认，双方状态一致 | 未归档 | 蔡俊杰 | P0
告警消除上报并被broker确认 | JD_BMS_OTA_085 | 换电柜用例集¦客户特殊需求¦京东换电柜¦20261016提测功能 | 2026-10-09 16:48 | 存在一条已确认的活动告警 | 1. 解除告警条件 2. 观察消除上报与 broker 确认 | 设备上报告警消除 → broker 确认 → 平台告警消除；设备侧与平台最终一致 | 未归档 | 蔡俊杰 | P0
告警存在时设备重启一致性 | JD_BMS_OTA_086 | 换电柜用例集¦客户特殊需求¦京东换电柜¦20261016提测功能 | 2026-10-09 16:48 | 设备存在活动告警 | 1. 保持告警状态下重启设备 2. 观察重启后的上报与平台状态 | 重启后平台告警状态与设备实际一致；不出现告警丢失 | 未归档 | 蔡俊杰 | P1
12类告警逐类闭环验证 | JD_BMS_OTA_087 | 换电柜用例集¦客户特殊需求¦京东换电柜¦20261016提测功能 | 2026-10-09 16:48 | 可模拟全部 12 类告警条件；broker 日志可查 | 1. 整柜6类：水浸/柜高温/消防/电表通讯异常/维护门超时未关闭/传感器异常，逐类触发并解除 2. 单仓6类：仓高温异常/电池通讯跳变/仓门非法打开/仓通讯异常/仓门开启失败/充电机通讯错误，逐类触发并解除 | 每类告警的产生上报与消除上报均被 broker 确认，平台最终状态与设备一致 | 未归档 | 蔡俊杰 | P1
空闲状态定时上报包含三属性 | JD_BMS_OTA_088 | 换电柜用例集¦客户特殊需求¦京东换电柜¦20261016提测功能 | 2026-10-09 16:48 | 设备空闲（无换电业务），抓包工具就绪 | 1. 等待 ≥2 个定时上报周期 2. 检查定时上报报文内容 | 空闲状态下定时上报报文包含 BEX.biz_box_3、BEX.elec_box_1、BEX.batt_box_3 属性 | 未归档 | 蔡俊杰 | P0
业务过程中到达周期点不上报 | JD_BMS_OTA_089 | 换电柜用例集¦客户特殊需求¦京东换电柜¦20261016提测功能 | 2026-10-09 16:48 | 设备在线，可发起换电业务 | 1. 发起换电业务（扫码开仓取电/还电） 2. 使业务持续覆盖至少一个定时上报周期点 3. 检查该周期点的上报报文 | 业务过程中定时上报不包含 BEX.biz_box_3、BEX.elec_box_1、BEX.batt_box_3（整个定时上报跳过或仅剔除三属性） | 未归档 | 蔡俊杰 | P0
业务结束后恢复定时上报 | JD_BMS_OTA_090 | 换电柜用例集¦客户特殊需求¦京东换电柜¦20261016提测功能 | 2026-10-09 16:48 | 刚完成一次换电业务 | 1. 业务结束（仓门关闭/订单完成） 2. 等待定时上报周期 3. 检查报文 | 业务结束后恢复定时上报，报文重新包含三个属性且数据完整正确 | 未归档 | 蔡俊杰 | P0
业务开始时间接近周期点 | JD_BMS_OTA_091 | 换电柜用例集¦客户特殊需求¦京东换电柜¦20261016提测功能 | 2026-10-09 16:48 | 设备在线，可精确控制业务发起时刻 | 1. 在定时周期点前几秒发起业务 2. 观察该周期点的上报行为 | 该周期点不上报三属性；不出现“业务开始后仍补发”或“延迟到业务结束后立即连发”等与设计不符的行为 | 未归档 | 蔡俊杰 | P1
业务异常中断后恢复上报 | JD_BMS_OTA_092 | 换电柜用例集¦客户特殊需求¦京东换电柜¦20261016提测功能 | 2026-10-09 16:48 | 可制造业务异常（如业务中超时/断电重启） | 1. 业务进行中使订单异常终止 2. 观察终止后的定时上报 | 业务异常终止后能恢复定时上报，不出现永久停报 | 未归档 | 蔡俊杰 | P1
多仓并发业务 | JD_BMS_OTA_093 | 换电柜用例集¦客户特殊需求¦京东换电柜¦20261016提测功能 | 2026-10-09 16:48 | 两仓可同时换电 | 1. 两仓同时进行换电业务 2. 观察业务期间与结束后的定时上报 | 任一业务进行中均不上报三属性；全部业务结束后恢复上报 | 未归档 | 蔡俊杰 | P1