## testcase items
标题 | 编号 | 目录 | 创建时间 | 前置条件 | 步骤描述 | 预期结果 | 归档状态 | 负责人 | 优先级 | 类型 | URL
【电池丢失判定】-关门拔电池，5 次检测（5-6s）后上报 SN 为空 | JD_CAB_TER_001 | 换电柜用例集¦客户特殊需求¦京东换电柜¦20261028提测功能 | 2026-10-28 10:00 | 1. 仓内有电池、维护门已关闭，平台该仓 SN 显示实际 SN 2. 可拔出电池并秒级计时 3. 可查看平台 SN 字段与告警/事件列表 | 1. 确认关门状态、平台 SN 为电池实际 SN 2. 拔出电池并开始计时 3. 观察第 1~4 次检测期间（5-6s 内）平台 SN 是否变化 4. 满 5 次检测后查看 SN、告警/事件 5. 保持无电池 2 分钟，观察是否重复上报 | 1. 前 4 次检测期间（拔出后 5-6s 内）SN 保持原值，不清空 2. 第 5 次检测仍未检测到电池时，平台该仓 SN 上报为空 3. 同时上报电池丢失告警/事件，仓号正确（告警码见 P-03） 4. 持续无电池期间仅上报 1 次，不重复 | 未归档 | 蔡俊杰 | P0
【电池丢失判定】-不满 5 次检测即插回，SN 不清空 | JD_CAB_TER_002 | 换电柜用例集¦客户特殊需求¦京东换电柜¦20261028提测功能 | 2026-10-28 10:00 | 1. 关门、仓内有电池 2. 可拔插电池并计时（秒级） | 1. 拔出电池，约 3~4s（不足 5 次检测）后插回 2. 观察平台 SN 与告警 3. 重复 3 轮 4. 第 4 轮插回后保持 1 分钟再观察 | 1. 3 轮均不出现 SN 为空，不产生电池丢失告警/事件 2. SN 始终为电池实际 SN 3. 插回后检测计数清零，下一轮需重新连续 5 次才判定 | 未归档 | 蔡俊杰 | P0
【电池丢失恢复】-SN 为空后重新放入电池，SN 恢复并恢复充电/换电 | JD_CAB_TER_003 | 换电柜用例集¦客户特殊需求¦京东换电柜¦20261028提测功能 | 2026-10-28 10:00 | 已上报 SN 为空（拔电池满 5 次检测且已判定） | 1. 开门放入电池并关门 2. 观察 SN 与电池丢失告警状态 3. 发起充电与换电业务 | 1. 关门后检测到电池，SN 恢复为实际 SN 2. 电池丢失告警/事件消除，平台状态同步 3. 该仓可正常充电、可正常换电 | 未归档 | 蔡俊杰 | P1
【电池丢失判定】-5 次检测窗口内重启，SN 不误清空 | JD_CAB_TER_004 | 换电柜用例集¦客户特殊需求¦京东换电柜¦20261028提测功能 | 2026-10-28 10:00 | 1. 可重启仓控板/终端 2. 关门、仓内有电池 | 1. 拔出电池约 2~3s（未满 5 次检测） 2. 立即重启仓控板/终端 3. 上电后观察 SN 4. 插回电池后再观察 SN | 1. 重启动作本身不导致 SN 被置空 2. 上电后重新开始 5 次检测：有电池则 SN 正常，无电池则 5-6s 后 SN 为空 3. 无重复告警、无误判丢失 | 未归档 | 蔡俊杰 | P2
【电池丢失判定】-开门不触发检测，关门后才判定 | JD_CAB_TER_005 | 换电柜用例集¦客户特殊需求¦京东换电柜¦20261028提测功能 | 2026-10-28 10:00 | 1. 可开关维护门 2. 仓内有电池 | 1. 开门状态下拔出电池，保持 30s 2. 观察平台 SN 与告警 3. 保持无电池关门，观察 5-6s 内结果 4. 再放入电池关门观察 | 1. 开门期间不启动电池检测，SN 不清空、不产生丢失告警 2. 关门后 5 次检测（5-6s）内无电池则 SN 为空 3. 有关门且有电池时 SN 正常 | 未归档 | 蔡俊杰 | P1
【电池丢失判定】-SN 清空时延实测 5-6s | JD_CAB_TER_006 | 换电柜用例集¦客户特殊需求¦京东换电柜¦20261028提测功能 | 2026-10-28 10:00 | 1. 可秒级计时 2. 可反复拔插电池 | 1. 拔出电池并开始计时 2. 记录平台 SN 变为空的时刻，计算时延 3. 重复 5 次，统计范围 | 1. 5 次时延均在 5-6s 区间内（≥5s 且 ≤6s） 2. 时延稳定，极差 ≤1s 3. 无一次早于 5s 或晚于 6s | 未归档 | 蔡俊杰 | P2
【电池丢失判定】-持续无电池不重复上报（旧 20 次阈值已失效） | JD_CAB_TER_007 | 换电柜用例集¦客户特殊需求¦京东换电柜¦20261028提测功能 | 2026-10-28 10:00 | 关门、仓内有电池，可拔出并长时间保持 | 1. 拔出电池后保持无电池 2 分钟 2. 统计 SN 为空的上报次数与告警/事件条数 3. 继续保持 10 分钟再统计 4. 对比旧版 20 次（约 20-24s）阈值行为 | 1. SN 仅在满 5 次检测后置空一次，不反复刷新 2. 电池丢失告警/事件仅 1 条 3. 10 分钟内无新增重复上报，不存在等待 20 次才判定的旧逻辑 | 未归档 | 蔡俊杰 | P1
【升级告警抑制】-仓控板远程升级期间不上报 51/54/102（逐码） | JD_CAB_TER_008 | 换电柜用例集¦客户特殊需求¦京东换电柜¦20261028提测功能 | 2026-10-28 10:00 | 1. 可发起仓控板远程升级 2. 可分别触发告警 51、54、102（P-05） 3. 可抓 MQTT 报文 | 1. 发起仓控板远程升级，确认进入升级窗口 2. 窗口内单独触发 51，观察平台与报文 3. 恢复后依次触发 54、102 4. 升级结束后观察三条告警 | 1. 窗口内平台不出现 51、54、102，报文中也无这三条告警 2. 三码均为“上一版必定上报”的已知告警，本次全部被抑制 3. 升级结束后按实际状态处理（见 JD_CAB_TER_012） | 未归档 | 蔡俊杰 | P0
【升级告警抑制】-四类远程升级（apk/仓控板/消防板/电池）均抑制 51/54/102 | JD_CAB_TER_009 | 换电柜用例集¦客户特殊需求¦京东换电柜¦20261028提测功能 | 2026-10-28 10:00 | 1. 可分别发起 apk、仓控板、消防板、电池四类远程升级 2. 可触发 51/54/102 | 1. 依次对 apk、仓控板、消防板、电池执行远程升级 2. 每类升级窗口内触发 51、54、102（共 4×3 组合） 3. 记录每类的告警上报结果 4. 每类升级结束后确认抑制解除 | 1. 四类升级窗口内 51/54/102 均不上报（4×3 全部命中） 2. 无漏抑制、无越界抑制 3. 每类升级结束后抑制立即解除，后续告警正常上报 | 未归档 | 蔡俊杰 | P0
【升级告警抑制】-升级期间其他告警照常上报 | JD_CAB_TER_010 | 换电柜用例集¦客户特殊需求¦京东换电柜¦20261028提测功能 | 2026-10-28 10:00 | 1. 可触发告警 55、BMS 故障告警、门磁异常等非 51/54/102 告警 2. 可发起升级 | 1. 升级窗口内构造告警 55（单仓 SOC 30 分钟不变） 2. 窗口内注入 BMS 故障（bms_fault_stat 非 0） 3. 观察平台告警与充电灯 | 1. 告警 55 正常上报，未被抑制 2. BMS 故障告警正常上报，充电灯亮红灯并停充 3. 证明抑制范围仅限 51/54/102 | 未归档 | 蔡俊杰 | P1
【升级告警抑制】-升级前已存在的 51/54/102 不重复上报 | JD_CAB_TER_011 | 换电柜用例集¦客户特殊需求¦京东换电柜¦20261028提测功能 | 2026-10-28 10:00 | 升级前平台已存在 51/54/102 之一且已上报 | 1. 使告警 51 在升级前已存在 2. 发起远程升级 3. 观察升级期间平台该告警条数 4. 升级结束后观察状态 | 1. 升级期间不新增重复记录，平台该告警仍为 1 条 2. 升级结束后状态与终端实际一致：仍存在则保持 1 条，已消除则上报消除 3. 无悬挂、无重复 | 未归档 | 蔡俊杰 | P1
【升级告警抑制】-升级成功后被抑制告警按实际状态补报 | JD_CAB_TER_012 | 换电柜用例集¦客户特殊需求¦京东换电柜¦20261028提测功能 | 2026-10-28 10:00 | 升级窗口内已触发告警 51 并保持 | 1. 升级窗口内触发 51 2. 升级成功结束 3. 观察平台告警 4. 使 51 恢复后再观察 | 1. 升级结束时若 51 仍存在，平台出现且仅出现 1 条 51 2. 若 51 已消除，平台不出现 51 3. 同一告警码不出现 2 条及以上 | 未归档 | 蔡俊杰 | P1
【升级告警抑制】-升级失败或超时退出后抑制解除并补报 | JD_CAB_TER_013 | 换电柜用例集¦客户特殊需求¦京东换电柜¦20261028提测功能 | 2026-10-28 10:00 | 可构造升级失败/超时；窗口内有被抑制告警 | 1. 升级窗口内触发 51 2. 构造升级失败或超时退出 3. 观察平台告警与升级结果 4. 失败后再次触发 51 验证抑制已解除 | 1. 退出窗口后抑制解除，51 按实际状态补报 1 条 2. 平台升级结果为失败/超时，与实际一致 3. 再次触发的 51 正常上报，无抑制残留 | 未归档 | 蔡俊杰 | P1
【升级告警抑制】-升级过程中断电重启后告警补报与升级状态恢复 | JD_CAB_TER_014 | 换电柜用例集¦客户特殊需求¦京东换电柜¦20261028提测功能 | 2026-10-28 10:00 | 1. 可在升级过程中断电重启 2. 可触发告警 51 | 1. 发起升级，窗口内触发 51 2. 升级中断电重启 3. 上电后查看升级状态与告警 4. 再次下发升级任务 | 1. 重启后升级状态为失败/待重试/继续升级之一，且与平台一致 2. 告警 51 按实际状态补报 1 条，无悬挂、无重复 3. 再次下发升级任务可正常受理，设备不砖机 | 未归档 | 蔡俊杰 | P1
【升级告警抑制】-连续两段升级（apk→仓控板）的窗口切换 | JD_CAB_TER_015 | 换电柜用例集¦客户特殊需求¦京东换电柜¦20261028提测功能 | 2026-10-28 10:00 | 1. 可连续下发两次不同类型升级 2. 可触发 51 | 1. 完成 apk 升级，窗口内触发 51 2. apk 升级结束后 1 分钟内再触发 51 3. 立即发起仓控板升级，窗口内再次触发 51 4. 观察三段结果 | 1. apk 窗口内 51 被抑制 2. 两段之间的间隔期 51 正常上报（抑制未残留） 3. 第二段窗口内 51 再次被抑制，最终仅补报 1 条 | 未归档 | 蔡俊杰 | P1
【告警55】-命令电流大于 0 时 SOC 不变 30 分钟上报 | JD_CAB_TER_016 | 换电柜用例集¦客户特殊需求¦京东换电柜¦20261028提测功能 | 2026-10-28 10:00 | 单仓充电，命令电流 > 0，SOC 保持不变 | 1. 命令电流 > 0 持续充电，SOC 保持不变 2. 连续保持 30 分钟无变化 3. 记录告警产生时刻与内容 4. 使 SOC 变化后再观察消除 | 1. 累计满 30 分钟时产生 1 条告警 55 并上报，仓号正确 2. 未满 30 分钟前不产生 55 3. 告警产生时刻与 SOC 开始不变的时刻相差 30 分钟（允许 P-08 计时精度） 4. SOC 变化后告警消除，平台状态同步 | 未归档 | 蔡俊杰 | P0
【告警55】-命令电流为 0 且 BMS 充电时 SOC 上升不报 | JD_CAB_TER_017 | 换电柜用例集¦客户特殊需求¦京东换电柜¦20261028提测功能 | 2026-10-28 10:00 | 1. 单仓命令电流置 0 2. BMS 处于充电状态 3. 可读取 SOC | 1. 构造命令电流=0、BMS 充电 2. 使 SOC 持续上升 40 分钟 3. 观察告警 | 1. 全程不产生告警 55（SOC 在变化，不满足“30 分钟无变化”） 2. 平台无 55 记录 3. 备注：命令电流=0、BMS 充电但 SOC 长期不变 的归属见 AS-13 | 未归档 | 蔡俊杰 | P0
【告警55】-新增条件：命令电流为 0 且 BMS 未禁充时暂停累计 | JD_CAB_TER_018 | 换电柜用例集¦客户特殊需求¦京东换电柜¦20261028提测功能 | 2026-10-28 10:00 | 1. 单仓命令电流置 0 2. BMS 未处于禁充状态（BMS 禁充字段见 P-24） 3. SOC 可保持不变 | 1. 命令电流 >0 先累计约 20 分钟，SOC 不变 2. 将命令电流置 0，确认 BMS 未禁充 3. 保持 SOC 不变 40 分钟 4. 观察告警 55 与累计时长 | 1. 置 0 后暂不累计，SOC 不变 40 分钟也不产生 55 2. 前段 20 分钟累计不再继续增长（按 P-08 接续或重计，均不达 30 分钟） 3. 恢复命令电流 >0 后按 P-08 继续计时 | 未归档 | 蔡俊杰 | P0
【告警55】-命令电流为 0 且电池放电时暂停累计 | JD_CAB_TER_019 | 换电柜用例集¦客户特殊需求¦京东换电柜¦20261028提测功能 | 2026-10-28 10:00 | 1. 命令电流置 0 2. BMS 未禁充且处于放电/静置状态 3. SOC 有小幅下降 | 1. 令命令电流=0、电池放电 2. 保持 40 分钟并记录 SOC 3. 观察告警 | 1. 期间暂停累计，不产生 55 2. 即使 SOC 长时间不变也不报 3. 恢复充电命令后按 P-08 恢复计时 | 未归档 | 蔡俊杰 | P1
【告警55】-暂停后恢复 BMS 充电，累计时间接续与重新计时验证 | JD_CAB_TER_020 | 换电柜用例集¦客户特殊需求¦京东换电柜¦20261028提测功能 | 2026-10-28 10:00 | 可切换 BMS 充电/非充电状态 | 1. 累计 20 分钟后暂停（非 BMS 充）10 分钟 2. 恢复 BMS 充电 10 分钟 3. 记录告警产生时间 | 1. 暂停累计期间不产生 55； 2. 恢复 BMS 充电后按 P-08 结论判定：接续则在累计满 30 分钟时产生 1 条 55，重计则在恢复后满 30 分钟时产生 1 条 55； 3. 全程仅 1 条 55，无重复 | 未归档 | 蔡俊杰 | P1
【告警55】-暂停期间 SOC 变化后计时清零 | JD_CAB_TER_021 | 换电柜用例集¦客户特殊需求¦京东换电柜¦20261028提测功能 | 2026-10-28 10:00 | 累计中可暂停，且暂停期间 SOC 可变化 | 1. 累计 20 分钟后暂停 2. 暂停期间使 SOC 变化 3. 恢复充电并保持 30 分钟 | 1. SOC 变化后计时清零； 2. 恢复后需重新满 30 分钟才产生 55，期间无 55 | 未归档 | 蔡俊杰 | P1
【告警55】-充电中 SOC 在 95-100 下降不报 | JD_CAB_TER_022 | 换电柜用例集¦客户特殊需求¦京东换电柜¦20261028提测功能 | 2026-10-28 10:00 | 1. 单仓命令电流 >0 正在充电 2. SOC 可维持在 95~100 | 1. 命令电流 >0，SOC 处于 95~100 2. 使 SOC 在该区间下降并停滞 30 分钟 3. 观察告警 | 1. 不产生告警 55 2. 平台无 55 记录，无残留状态 | 未归档 | 蔡俊杰 | P1
【告警55】-充电中 SOC 在 0-95 下降上报 | JD_CAB_TER_023 | 换电柜用例集¦客户特殊需求¦京东换电柜¦20261028提测功能 | 2026-10-28 10:00 | 1. 单仓命令电流 >0 正在充电 2. SOC 可位于 0~95 | 1. 命令电流 >0，SOC 位于 0~95 2. 使 SOC 在该区间下降并停滞 30 分钟 3. 观察告警 | 1. 累计满 30 分钟产生 1 条告警 55 并上报，仓号正确 2. 其他仓不产生 55 | 未归档 | 蔡俊杰 | P1
【告警55】-命令电流在 0 与大于 0 间反复切换，仅有效时长计入 | JD_CAB_TER_024 | 换电柜用例集¦客户特殊需求¦京东换电柜¦20261028提测功能 | 2026-10-28 10:00 | 1. 可反复切换命令电流 2. SOC 保持不变 | 1. 命令电流 >0 累计 10 分钟 2. 置 0（BMS 未禁充）保持 10 分钟 3. 恢复 >0 累计 10 分钟 4. 观察是否报 55 及累计值 | 1. 置 0 期间暂停累计，有效累计约 20 分钟，不报 55 2. 继续 >0 累计至有效满 30 分钟后报 1 条 3. 累计值不含暂停段，与 P-08 一致 | 未归档 | 蔡俊杰 | P1
【告警55】-多仓同时满足条件时各自独立上报 | JD_CAB_TER_025 | 换电柜用例集¦客户特殊需求¦京东换电柜¦20261028提测功能 | 2026-10-28 10:00 | 两个及以上仓可同时满足条件 | 1. 使两仓同时进入 SOC 不变 30 分钟 2. 观察告警 | 各仓独立计时并分别上报 55，仓号正确，互不覆盖 | 未归档 | 蔡俊杰 | P1
【告警55】-BMS 故障禁充且命令电流为 0 时的累计归属 | JD_CAB_TER_026 | 换电柜用例集¦客户特殊需求¦京东换电柜¦20261028提测功能 | 2026-10-28 10:00 | 1. 可注入 BMS 故障使 BMS 进入禁充 2. 命令电流置 0，SOC 保持 | 1. 注入 BMS 故障使 BMS 禁充，确认红灯停充 2. 命令电流=0，保持 SOC 不变 40 分钟 3. 记录是否产生 55、是否累计 4. 与 JD_CAB_TER_018 结果对照 | 1. 该场景是否暂停累计按 AS-13 结论判定（禁充与未禁充的边界） 2. 执行时记录实测行为，作为需求歧义的判定依据 3. 全程无重复告警、无告警风暴 | 未归档 | 蔡俊杰 | P2
【告警55】-命令电流由 0 恢复为大于 0 时计时接续与重计 | JD_CAB_TER_027 | 换电柜用例集¦客户特殊需求¦京东换电柜¦20261028提测功能 | 2026-10-28 10:00 | 1. 单仓可下发充电命令电流；可读取 SOC；命令电流可置 0 | 1. 命令电流 >0 累计 20 分钟； 2. 将命令电流置 0 且 BMS 非充电，暂停 10 分钟并观察告警； 3. 恢复命令电流 >0，继续观察 20 分钟 | 1. 暂停期不产生 55； 2. 恢复后按 P-08 结论判定：接续则在累计满 30 分钟时产生 1 条 55，重计则在恢复后满 30 分钟时产生 1 条 55； 3. 全程仅 1 条 55，无重复 | 未归档 | 蔡俊杰 | P1
【告警55】-满电后无充电命令（命令电流=0）长期静置不误报 | JD_CAB_TER_028 | 换电柜用例集¦客户特殊需求¦京东换电柜¦20261028提测功能 | 2026-10-28 10:00 | 1. 单仓电池已充满（SOC=100） 2. 平台未下发充电命令（命令电流=0） 3. BMS 未禁充 | 1. 满电后保持命令电流=0，BMS 未禁充 2. 保持 SOC=100 不变 3 小时 3. 每小时查看一次平台告警 4. 期间执行一次正常换电后再观察 | 1. 全程不产生告警 55（新增暂停条件生效，累计时长为 0） 2. 换电业务期间及结束后同样不误报 3. 对照上版本：上版本此时段会报 55，本版本不应再报 | 未归档 | 蔡俊杰 | P0
【告警55】-掉电重启后 30 分钟计时延续性 | JD_CAB_TER_029 | 换电柜用例集¦客户特殊需求¦京东换电柜¦20261028提测功能 | 2026-10-28 10:00 | 1. 单仓 SOC 不变且处于累计中；可断电重启 | 1. 累计 20 分钟后断电重启； 2. 上电后继续保持 SOC 不变； 3. 观察是否产生 55 及产生时刻 | 1. 按 P-08 结论判定：持久化则上电后满 30 分钟产生 55，重置则上电后重新满 30 分钟产生； 2. 记录实测行为与结论的一致性； 3. 全程无重复 55 | 未归档 | 蔡俊杰 | P1
【有符号温度】-仓位温度零下与零上解析正确 | JD_CAB_TER_030 | 换电柜用例集¦客户特殊需求¦京东换电柜¦20261028提测功能 | 2026-10-28 10:00 | 1. 可使仓位温度在零下与零上变化（冰袋/冷柜/加热或传感器模拟） 2. 可对比实测温度与平台值（量程 -40~100℃，P-11） | 1. 常温基准 25℃ 左右，记录平台仓位温度 2. 降至 -5℃ 左右稳定 10 分钟 3. 降至 -15℃ 左右稳定 10 分钟 4. 加热至 60℃ 左右稳定 10 分钟 5. 查看每个温度点的平台值与历史曲线 | 1. 各点显示值与实测偏差 ≤ P-11：25℃、-5℃、-15℃、60℃ 2. 负值不出现 251℃、240℃ 等无符号错误值；零正值不出现负数 3. 曲线全程连续，恢复正常温度后数值回到实测值 | 未归档 | 蔡俊杰 | P1
【有符号温度】-整柜温度零下与零上解析正确 | JD_CAB_TER_031 | 换电柜用例集¦客户特殊需求¦京东换电柜¦20261028提测功能 | 2026-10-28 10:00 | 1. 可使整柜温度在零下与零上变化 2. 可对比实测值与平台值（量程 -40~100℃，P-11） | 1. 常温基准 25℃ 左右记录平台整柜温度 2. 降至 -5℃ 左右 3. 降至 -15℃ 左右 4. 加热至 60℃ 左右稳定 10 分钟 5. 平台查看值与曲线 | 1. 25℃、-5℃、-15℃、60℃ 各点偏差 ≤ P-11 2. 负温不被解析为大正值，零上高温不被解析为负值 3. 曲线连续无跳变 | 未归档 | 蔡俊杰 | P1
【有符号温度】-环境温度零下与零上解析正确 | JD_CAB_TER_032 | 换电柜用例集¦客户特殊需求¦京东换电柜¦20261028提测功能 | 2026-10-28 10:00 | 1. 可使环境温度在零下与零上变化（户外低温/暴晒/冷柜） 2. 可对比实测值与平台值（量程 -40~100℃，P-11） | 1. 常温基准 25℃ 左右记录平台环境温度 2. 降至 -3℃ 左右 3. 降至 -10℃ 左右 4. 升至 40℃ 以上（如 45℃）稳定 10 分钟 5. 平台查看值与曲线 | 1. 25℃、-3℃、-10℃、45℃ 各点偏差 ≤ P-11 2. 负温不被解析为大正值，零上不被解析为负值 3. 曲线连续无跳变 | 未归档 | 蔡俊杰 | P1
【有符号温度】-温度跨越 0℃ 时数值连续无跳变 | JD_CAB_TER_033 | 换电柜用例集¦客户特殊需求¦京东换电柜¦20261028提测功能 | 2026-10-28 10:00 | 可使温度在 0℃ 附近双向变化 | 1. 使温度按 -2→0→+2℃ 上升 2. 再按 +2→0→-2℃ 下降 3. 逐次记录三路温度上报值 | 1. 两个方向过零点均无跳变，无 255/127 类异常值 2. 相邻采样差值 ≤ P-11 3. 仓位/整柜/环境三路表现一致 | 未归档 | 蔡俊杰 | P1
【有符号温度】-量程两端（-40℃ / 100℃）解析不溢出 | JD_CAB_TER_034 | 换电柜用例集¦客户特殊需求¦京东换电柜¦20261028提测功能 | 2026-10-28 10:00 | 1. 可使温度接近量程下限 -40℃ 与上限 100℃（P-11） 2. 三路温度（仓位/整柜/环境）均可加温或制冷 | 1. 使温度接近 -40℃，观察三路解析值 2. 恢复常温 3. 使温度接近 100℃，观察三路解析值 4. 在 99~100℃ 区间缓慢变化，观察是否跳变 5. 恢复常温再观察 | 1. -40℃ 与 100℃ 两端解析正确，偏差 ≤ P-11 2. 两端均不溢出、不符号翻转（-40 不显示为 216，100 不显示为负数） 3. 99~100℃ 区间连续无跳变 4. 恢复常温后数值正常 | 未归档 | 蔡俊杰 | P2
【有符号温度】-负温下告警阈值判断与告警值符号 | JD_CAB_TER_035 | 换电柜用例集¦客户特殊需求¦京东换电柜¦20261028提测功能 | 2026-10-28 10:00 | 存在低温/高温告警阈值 | 1. 在负温环境观察低温告警 2. 核对是否误报高温 3. 核对告警中的温度值 | 1. 负温下低温告警按 P-12 阈值触发； 2. 不出现高温告警； 3. 告警报文中的温度值为负数 | 未归档 | 蔡俊杰 | P1
【有符号温度】-负温历史曲线与统计正确 | JD_CAB_TER_036 | 换电柜用例集¦客户特殊需求¦京东换电柜¦20261028提测功能 | 2026-10-28 10:00 | 已产生负温历史数据 | 1. 查询负温时段历史曲线/报表 2. 核对统计值 | 历史值保持负值，统计（最大/最小/平均）正确 | 未归档 | 蔡俊杰 | P1
【有符号温度】-柜温/环温短路或开路时上报柜高温告警 | JD_CAB_TER_037 | 换电柜用例集¦客户特殊需求¦京东换电柜¦20261028提测功能 | 2026-10-28 10:00 | 1. 可对整柜温度传感器做短接（短路）与断开（开路） 2. 可对环温传感器同样操作 3. 可查看告警列表与温度值 | 1. 短接柜温传感器接线端子，观察平台温度值与告警 2. 恢复接线，观察告警是否消除 3. 断开柜温传感器接线（开路），观察温度值与告警 4. 恢复接线 5. 对环温传感器重复步骤 1~4 6. 对仓温传感器重复一次，仅记录实测 | 1. 柜温短路时上报柜高温告警（告警码见 P-26），温度值记录实际解析值 2. 柜温开路时同样上报柜高温告警，不表现为低温告警 3. 环温短路/开路行为与柜温一致，均上报柜高温告警 4. 恢复接线后告警消除，温度回到实测值，无残留 5. 仓温同场景行为按 AS-14 记录实测（需求未明确） | 未归档 | 蔡俊杰 | P1
【有符号温度】-负温时 485 上报报文按补码解析校验 | JD_CAB_TER_038 | 换电柜用例集¦客户特殊需求¦京东换电柜¦20261028提测功能 | 2026-10-28 10:00 | 1. 可抓取 485 报文；可构造负温 | 1. 构造仓温/柜温/环温为负值（如 -5℃）； 2. 抓取该时段 485 上行报文； 3. 人工核对字节与平台展示值 | 1. 报文中温度字段为补码表示（-5℃ 对应 0xFB），未按无符号解释； 2. 平台展示值与报文解码值一致（-5℃），不出现 251℃ 等错误值 | 未归档 | 蔡俊杰 | P2
【功率分配】-满仓充电时无任何仓位缺涓流（缺陷回归） | JD_CAB_TER_039 | 换电柜用例集¦客户特殊需求¦京东换电柜¦20261028提测功能 | 2026-10-28 10:00 | 1. 全部仓位均有电池且均可充电（满仓） 2. 柜总功率充足 3. 可逐仓测量电流 | 1. 满仓状态下全部仓位并发充电 2. 逐仓测量输出电流并记录 3. 持续观察 10 分钟（含 SOC 上升阶段） 4. 统计电流为 0 的仓位数 | 1. 电流为 0 的仓位数 = 0（重点回归：原缺陷为满仓时部分仓无涓流充电） 2. 每仓电流 ≥ P-14（保底涓流值） 3. 柜总功率 ≤ P-15 | 未归档 | 蔡俊杰 | P0
【功率分配】-满仓且总功率不足时每仓保底涓流活保 | JD_CAB_TER_040 | 换电柜用例集¦客户特殊需求¦京东换电柜¦20261028提测功能 | 2026-10-28 10:00 | 1. 满仓且全部仓位请求充电 2. 可构造总功率不足（限输入功率/加大负载，按 P-15） 3. 可逐仓测量电流 | 1. 满仓并发充电后限制总输入功率 2. 逐仓测量电流 3. 连续观察 10 分钟，统计是否有仓位跌至 0 或反复跳变 4. 解除限制后再测一轮 | 1. 所有正常仓电流 ≥ P-14，无 0 电流仓 2. 柜总功率 ≤ P-15，不越限 3. 10 分钟内无仓位被“饿死”（电流跌至 0 持续超过 1 分钟） | 未归档 | 蔡俊杰 | P0
【功率分配】-故障仓与空仓不参与分配，不挤占正常仓涓流 | JD_CAB_TER_041 | 换电柜用例集¦客户特殊需求¦京东换电柜¦20261028提测功能 | 2026-10-28 10:00 | 1. 部分档口故障或空仓，其余仓位满需求 2. 柜总功率受限 | 1. 使 1~2 个档口故障或空仓 2. 其余仓位满需求充电 3. 逐仓测量电流与柜总功率 | 1. 故障/空仓不占用功率，正常仓分得更多 2. 正常仓无 0 电流，仍满足 ≥ P-14 3. 柜总功率 ≤ P-15 | 未归档 | 蔡俊杰 | P1
【功率分配】-满仓内需求差异大时重分配，无仓被饿死 | JD_CAB_TER_042 | 换电柜用例集¦客户特殊需求¦京东换电柜¦20261028提测功能 | 2026-10-28 10:00 | 1. 满仓且各仓 SOC 差异大（部分接近满电） 2. 柜总功率受限 | 1. 满仓并发充电，观察初始分配 2. 让部分仓 SOC 上升、需求下降 3. 新增一仓满需求 4. 观察重分配与各仓电流 | 1. 动态重分配，无仓位长时间 0 电流 2. 需求下降的仓让出功率，新仓获得功率 3. 全程柜总功率 ≤ P-15 | 未归档 | 蔡俊杰 | P1
【功率分配】-总功率恢复后各仓回到满需求 | JD_CAB_TER_043 | 换电柜用例集¦客户特殊需求¦京东换电柜¦20261028提测功能 | 2026-10-28 10:00 | 可从功率受限恢复到充足 | 1. 满仓并发充电，限制总输入功率制造功率不足 2. 逐仓测量电流并记录限流期间的分配 3. 解除限制使总功率充足 4. 再逐仓测量电流 | 1. 限流期间各仓电流 ≥ P-14，无 0 电流仓 2. 解除限制后各仓电流上升至 ≥ P-13（满需求），无仓停留在涓流 3. 恢复过程无过冲、无过流保护动作、无异响 4. 柜总功率始终 ≤ P-15 | 未归档 | 蔡俊杰 | P1
【功率分配】-分配切换时电流无跳变不触发保护 | JD_CAB_TER_044 | 换电柜用例集¦客户特殊需求¦京东换电柜¦20261028提测功能 | 2026-10-28 10:00 | 可反复触发分配切换 | 1. 反复启停档口制造分配切换 2. 观察电流变化 | 电流无大幅跳变，不触发过流/保护，无异响 | 未归档 | 蔡俊杰 | P2
【升级重试】-关键步骤首次失败自动重试并成功 | JD_CAB_TER_045 | 换电柜用例集¦客户特殊需求¦京东换电柜¦20261028提测功能 | 2026-10-28 10:00 | 可注入升级失败（断网/错误包/BMS 拒绝） | 1. 使关键 4 步中某一步首次失败 2. 观察是否自动重试 3. 恢复条件后观察升级结果 | 1. 首次失败后自动重试且重试次数 ≥1（失败步按 P-16 定位）； 2. 第 2 次成功后升级完成，平台显示升级成功 | 未归档 | 蔡俊杰 | P0
【升级重试】-同一关键步骤连续失败 3 次终止并上报失败 | JD_CAB_TER_046 | 换电柜用例集¦客户特殊需求¦京东换电柜¦20261028提测功能 | 2026-10-28 10:00 | 可使同一步连续失败 | 1. 使同一步连续失败 3 次 2. 观察重试与终态 | 停止重试，判定升级失败并上报，不无限重试 | 未归档 | 蔡俊杰 | P1
【升级重试】-升级中断网恢复后按重试机制继续 | JD_CAB_TER_047 | 换电柜用例集¦客户特殊需求¦京东换电柜¦20261028提测功能 | 2026-10-28 10:00 | 升级中可断网并恢复 | 1. 发起升级，在下载阶段断开网络 2. 保持断网 3 分钟 3. 恢复网络 4. 观察重试次数、升级结果与平台状态 | 1. 断网期间升级进入重试/等待，不误报成功 2. 恢复网络后按 P-16 的重试机制继续，重试次数 ≤3 3. 升级最终成功或明确失败（失败时平台可见失败原因） 4. 无重复升级任务、设备不砖机 | 未归档 | 蔡俊杰 | P1
【去清BMS历史】-关门不再清除 BMS 历史 | JD_CAB_TER_048 | 换电柜用例集¦客户特殊需求¦京东换电柜¦20261028提测功能 | 2026-10-28 10:00 | BMS 历史中已有记录；可查看历史 | 1. 记录关门前 BMS 历史条数与内容 2. 关门、开门 3. 再次查看历史 | 1. 关门并开门后，平台 BMS 历史条数与内容与关门前完全一致（差异条数为 0）； 2. 终端日志无清除 BMS 历史动作 | 未归档 | 蔡俊杰 | P0
【去清BMS历史】-固件升级前后 BMS 历史保留 | JD_CAB_TER_049 | 换电柜用例集¦客户特殊需求¦京东换电柜¦20261028提测功能 | 2026-10-28 10:00 | 升级前已有 BMS 历史 | 1. 记录升级前 BMS 历史条数与内容 2. 完成一次固件升级 3. 升级后对比 BMS 历史 4. 再开关一次柜门后对比 | 1. 升级后 BMS 历史条数与内容与升级前一致（差异条数为 0） 2. 升级动作本身不清除历史 3. 开关门后历史继续累计，不重置 4. 终端日志无清除 BMS 历史动作 | 未归档 | 蔡俊杰 | P1
【去清BMS历史】-连续多次开关门历史持续累计 | JD_CAB_TER_050 | 换电柜用例集¦客户特殊需求¦京东换电柜¦20261028提测功能 | 2026-10-28 10:00 | 可连续开关门 | 1. 连续开关门 5 次 2. 查看 BMS 历史 | 历史持续累计，无清空、无丢失 | 未归档 | 蔡俊杰 | P2
【网络优化】-弱网下重连间隔符合规格且无高频重连 | JD_CAB_TER_051 | 换电柜用例集¦客户特殊需求¦京东换电柜¦20261028提测功能 | 2026-10-28 10:00 | 可构造弱网（远距离/屏蔽/丢包路由器） | 1. 使网络丢包/延迟升高 2. 观察连接与重连日志 10 分钟 3. 恢复网络观察业务 | 1. 相邻两次重连间隔 ≥ P-18（最小重连间隔）； 2. 10 分钟内重连次数 ≤ P-18（最大重试次数）； 3. 无秒级高频重连 | 未归档 | 蔡俊杰 | P0
【网络优化】-断网恢复后单次连接成功无重复连接 | JD_CAB_TER_052 | 换电柜用例集¦客户特殊需求¦京东换电柜¦20261028提测功能 | 2026-10-28 10:00 | 可断网并恢复 | 1. 断开网络 5 分钟 2. 恢复网络 3. 观察连接建立次数与 MQTT 会话数 4. 观察断网期间的数据与告警是否补报 | 1. 恢复后仅建立 1 次连接、1 个会话，无重复连接 2. 不出现连接风暴（5 分钟内重连次数 ≤ P-18） 3. 断网期间产生的告警与定时数据在恢复后补报，无丢失、无重复 4. 平台侧会话数不出现多实例 | 未归档 | 蔡俊杰 | P0
【网络优化】-长时间断网按退避重试无连接风暴 | JD_CAB_TER_053 | 换电柜用例集¦客户特殊需求¦京东换电柜¦20261028提测功能 | 2026-10-28 10:00 | 可长时间断网 | 1. 断网 30 分钟以上 2. 观察重试频率与资源占用 3. 恢复网络 | 1. 30 分钟断网期间按退避策略重试，间隔逐次增大； 2. 连接数/线程数不持续增长（≤ P-18 资源上限）； 3. 网络恢复后 1 次内连接成功 | 未归档 | 蔡俊杰 | P1
【网络优化】-网络恢复后告警最终状态一致 | JD_CAB_TER_054 | 换电柜用例集¦客户特殊需求¦京东换电柜¦20261028提测功能 | 2026-10-28 10:00 | 断网期间可产生并恢复告警 | 1. 断网期间注入 BMS 故障产生告警，再恢复故障使告警消除 2. 恢复网络 3. 查看平台告警最终状态 4. 与终端本地状态对比 | 1. 平台最终无该告警（已消除），无悬挂 2. 平台不出现同码 2 条及以上记录 3. 终端本地与平台状态一致 4. 备注：ACK 丢失/重复场景依赖 BL-01，不在本条范围 | 未归档 | 蔡俊杰 | P1
【升级告警抑制】-升级窗口起止边界的抑制范围 | JD_CAB_TER_055 | 换电柜用例集¦客户特殊需求¦京东换电柜¦20261028提测功能 | 2026-10-28 10:00 | 1. 可触发告警 51 2. 可发起四类远程升级中任一类 | 1. 在升级指令下发前一刻触发 51 2. 发起升级并进入窗口，窗口内再触发 51 3. 升级成功结束后一刻触发 51 4. 全程观察平台告警 | 1. 窗口内触发的 51 不上报 2. 下发前与结束后触发的 51 各上报 1 条 3. 窗口起止点与 P-06 一致，无提前抑制或延迟解除 | 未归档 | 蔡俊杰 | P0
维护门开合状态以门磁实际反馈为准（回归 JD_BMS_OTA_039/044） | JD_CAB_TER_056 | 换电柜用例集¦客户特殊需求¦京东换电柜¦20261028提测功能¦冒烟回归 | 2026-10-28 10:00 | 柜体上电，终端在线，平台可查看柜门状态；维护门门磁工作正常 | 1. 打开维护门，观察实际门磁与平台门状态 2. 关闭维护门，观察实际门磁与平台门状态 3. 反复开/关 3 次，每次记录平台状态 | 1. 门开/门关时平台状态在 P-19（状态上报时延）内更新； 2. 3 次开合均与实际门磁一致，无误报、无漏报 | 未归档 | 蔡俊杰 | P0
设备重启后维护门状态与门磁实际一致（回归 JD_BMS_OTA_045） | JD_CAB_TER_057 | 换电柜用例集¦客户特殊需求¦京东换电柜¦20261028提测功能¦冒烟回归 | 2026-10-28 10:00 | 维护门分别处于关闭、打开状态各一次 | 1. 保持维护门关闭，重启终端，启动后查看平台与本地门状态 2. 保持维护门打开，再次重启，查看状态 | 1. 重启后门状态与实际门磁一致，不出现软件默认值导致的不一致 2. 打开状态下重启仍显示“开” 备注：需测试重启 | 未归档 | 蔡俊杰 | P0
门磁与软件记录状态冲突时以门磁实际状态为准（回归 JD_BMS_OTA_046） | JD_CAB_TER_058 | 换电柜用例集¦客户特殊需求¦京东换电柜¦20261028提测功能¦冒烟回归 | 2026-10-28 10:00 | 1. 可构造软件记录状态与门磁实际不一致（异常断电/升级后） 2. 可重启终端 3. 可同时查看门磁实际状态与平台状态 | 1. 制造不一致场景（门实际开、软件记录关） 2. 重启终端 3. 查看平台与本地状态 4. 再次开合门验证纠正后行为 | 1. 重启后以门磁实际状态为准，平台显示为“开” 2. 无残留错误状态，与门磁实物一致 3. 后续开合门状态正常跟随门磁 4. 备注：异常场景若无法构造，改由 JD_CAB_TER_057 的重启一致性覆盖并在结果中注明 | 未归档 | 蔡俊杰 | P1
物模型版本提升后版本号与字段正确（回归 JD_BMS_OTA_047/048） | JD_CAB_TER_059 | 换电柜用例集¦客户特殊需求¦京东换电柜¦20261028提测功能¦冒烟回归 | 2026-10-28 10:00 | 终端启动并成功连接平台 | 1. 平台查看物模型版本号 2. 核对属性/事件/服务列表 3. 确认单仓告警 55 相关字段存在 | 1. 版本号等于本次发布版本 2. 原有字段无缺失、类型正确 3. 告警 55 字段存在且可按仓上报 备注：目标版本号待填 | 未归档 | 蔡俊杰 | P0
告警55-充电上升过程 SOC 不变上报（回归 JD_BMS_OTA_052/056） | JD_CAB_TER_060 | 换电柜用例集¦客户特殊需求¦京东换电柜¦20261028提测功能¦冒烟回归 | 2026-10-28 10:00 | 单仓充电中，SOC 可观测；可控制 SOC 停滞 | 1. 电池 SOC 处于 0~100，启动充电（上升过程） 2. 保持充电状态使 SOC 连续 30 分钟无变化 3. 观察该仓告警 | 1. 充电上升过程中 SOC 连续 30 分钟无变化后，该仓产生 1 条告警 55 并上报，仓号正确； 2. 其他仓不产生 55 | 未归档 | 蔡俊杰 | P0
告警55-SOC 95-100 下降过程不报（回归 JD_BMS_OTA_058） | JD_CAB_TER_061 | 换电柜用例集¦客户特殊需求¦京东换电柜¦20261028提测功能¦冒烟回归 | 2026-10-28 10:00 | 单仓 SOC 处于 95~100 且处于下降过程 | 1. 使 SOC 在 95~100 区间下降并停滞 2. 保持 30 分钟无变化 3. 观察告警 | 1. SOC 95~100 下降过程中停滞 30 分钟，平台不出现告警 55； 2. 过程结束后无 55 残留状态 | 未归档 | 蔡俊杰 | P1
告警55-SOC 0-95 下降过程上报（回归 JD_BMS_OTA_052/054） | JD_CAB_TER_062 | 换电柜用例集¦客户特殊需求¦京东换电柜¦20261028提测功能¦冒烟回归 | 2026-10-28 10:00 | 单仓 SOC 处于 0~95 且处于下降过程 | 1. 命令电流 > 0，SOC 处于 0~95 区间 2. 使 SOC 在该区间下降并停滞 30 分钟 3. 观察告警与仓号 4. 使 SOC 变化后观察消除 | 1. 累计满 30 分钟产生 1 条告警 55 并上报，含正确仓号 2. 其他仓不产生 55 3. SOC 变化后告警消除，平台状态同步 | 未归档 | 蔡俊杰 | P0
告警55 恢复后消除上报（回归 JD_BMS_OTA_066/067/068） | JD_CAB_TER_063 | 换电柜用例集¦客户特殊需求¦京东换电柜¦20261028提测功能¦冒烟回归 | 2026-10-28 10:00 | 已产生告警 55 | 1. 使 SOC 发生变化（或恢复充电使 SOC 变化） 2. 观察告警状态 | 1. SOC 变化后平台出现 55 消除记录，状态变为已恢复； 2. 消除时延 ≤ P-19（告警消除上报时延） | 未归档 | 蔡俊杰 | P1
【告警55】-SOC 高于换电阈值且掉电时是否上报 | JD_CAB_TER_064 | 换电柜用例集¦客户特殊需求¦京东换电柜¦20261028提测功能¦冒烟回归 | 2026-10-28 10:00 | 1. 单仓 SOC 高于换电阈值；可断电模拟掉电 | 1. 使 SOC 高于换电阈值并保持不变； 2. 断开市电或取电模拟掉电； 3. 保持 30 分钟以上； 4. 观察平台告警 | 1. 按 P-09 结论判定并记录实际行为； 2. 与同区间同方向的其他用例结果不冲突； 3. 全程无重复告警 | 未归档 | 蔡俊杰 | P1
BMS 故障状态非 0 时红灯并停止该路充电（抽样位）（回归 JD_BMS_OTA_073/080） | JD_CAB_TER_065 | 换电柜用例集¦客户特殊需求¦京东换电柜¦20261028提测功能¦冒烟回归 | 2026-10-28 10:00 | 1. 可注入 bms_fault_stat 指定 bit；单仓有电池且允许充电 2. 确认该仓 bms_alarm_stat=0（无任何 BMS 禁充告警） | 1. 单独置位 bit0，观察该仓充电灯、充电电流、平台状态； 2. 恢复为 0，再分别置位 bit9、bit15、bit21，重复观察； 3. 每次记录其他仓状态； 4. 确认平台未出现 BMS 禁充告警，但该仓仍红灯且停止充电 | 1. 每次该仓充电灯亮红灯，该路停止充电（电流为 0/进入禁充），平台可见； 2. 平台未出现 BMS 禁充告警，满足“无禁充告警也停充”； 3. 其他仓充电不受影响 | 未归档 | 蔡俊杰 | P0
BMS 故障多仓隔离，故障仓不影响其他仓（回归 JD_BMS_OTA_079） | JD_CAB_TER_066 | 换电柜用例集¦客户特殊需求¦京东换电柜¦20261028提测功能¦冒烟回归 | 2026-10-28 10:00 | A 仓可注入故障，B 仓正常 | 1. A 仓注入非 0 故障 2. 观察 A/B 仓充电灯与电流 | A 仓红灯停充，B 仓正常充电，互不影响 | 未归档 | 蔡俊杰 | P1
BMS 故障状态恢复 0 后恢复充电（回归 JD_BMS_OTA_076） | JD_CAB_TER_067 | 换电柜用例集¦客户特殊需求¦京东换电柜¦20261028提测功能¦冒烟回归 | 2026-10-28 10:00 | 已注入故障并进入禁充 | 1. 将 bms_fault_stat 恢复为 0 2. 观察充电灯与充电是否恢复 3. 查看平台状态 | 1. bms_fault_stat 恢复 0 后充电灯灭、充电电流恢复 >0（是否需重新插拔或延时按 P-03 结论判定）； 2. 平台该仓故障状态同步为 0 | 未归档 | 蔡俊杰 | P0
告警产生上报字段正确且无重复堆积（回归 JD_BMS_OTA_084） | JD_CAB_TER_068 | 换电柜用例集¦客户特殊需求¦京东换电柜¦20261028提测功能¦冒烟回归 | 2026-10-28 10:00 | 可稳定复现一个告警（如 BMS 故障） | 1. 构造告警（如 BMS 故障）； 2. 抓取 broker 侧报文，确认收到告警并返回确认； 3. 平台查看告警记录，核对告警码/仓号/时间/等级 | 1. broker 侧收到告警报文且 ACK 次数 ≥1（抓包留证）； 2. 平台出现告警，码/仓号/时间/等级正确； 3. 同一告警条数为 1，无重复堆积； 4. 终端本地状态与平台一致 | 未归档 | 蔡俊杰 | P0
告警消除上报与终端本地状态一致（回归 JD_BMS_OTA_085） | JD_CAB_TER_069 | 换电柜用例集¦客户特殊需求¦京东换电柜¦20261028提测功能¦冒烟回归 | 2026-10-28 10:00 | 告警已产生并上报 | 1. 使已上报的告警恢复； 2. 抓取 broker 侧报文，确认收到消除报文并返回确认； 3. 对比平台告警状态与终端本地状态 | 1. broker 侧收到告警消除报文且 ACK 次数 ≥1（抓包留证）； 2. 平台告警状态变为已恢复，与终端本地一致； 3. 无平台悬挂、无重复消除报文 | 未归档 | 蔡俊杰 | P0
定时数据-空闲状态下报完整且含三属性（回归 JD_BMS_OTA_088） | JD_CAB_TER_070 | 换电柜用例集¦客户特殊需求¦京东换电柜¦20261028提测功能¦冒烟回归 | 2026-10-28 10:00 | 1. 柜体空闲（无换电业务）；已知定时上报周期；可抓 MQTT 报文 | 1. 保持空闲，连续观察 3 个上报周期； 2. 抓包统计定时数据条数与属性字段； 3. 核对三属性取值与实测值 | 1. 空闲状态下每个周期均收到定时数据，条数与周期数一致； 2. 报文包含 BEX.biz_box_3、elec_box_1、batt_box_3 三个属性，字段值与实测一致 | 未归档 | 蔡俊杰 | P0
定时数据-换电业务过程中不上报（回归 JD_BMS_OTA_089） | JD_CAB_TER_071 | 换电柜用例集¦客户特殊需求¦京东换电柜¦20261028提测功能¦冒烟回归 | 2026-10-28 10:00 | 1. 可抓 MQTT 报文；业务窗口起点为开门，终点为关门且充电启动 | 1. 开始一笔完整换电业务（开门→取放电池→关门→充电启动）； 2. 全程抓包统计定时数据条数； 3. 同步观察告警/事件/命令应答报文 | 1. 业务窗口内定时数据上报条数为 0； 2. 窗口内告警、事件、命令应答报文正常上报，不受影响； 3. 不出现业务开始时间与周期点重合导致的漏报或延迟堆积 | 未归档 | 蔡俊杰 | P0
定时数据-业务结束与业务异常中断后恢复（回归 JD_BMS_OTA_090/092） | JD_CAB_TER_072 | 换电柜用例集¦客户特殊需求¦京东换电柜¦20261028提测功能¦冒烟回归 | 2026-10-28 10:00 | 1. 可抓 MQTT 报文；可强制结束业务或掉电重启 | 1. 正常完成一笔换电业务，观察业务结束后第一个周期点； 2. 再执行一笔业务并在中途强制结束（异常中断）； 3. 观察异常结束后是否恢复定时上报 | 1. 业务结束后第一个周期点恢复定时上报； 2. 业务异常中断后同样恢复定时上报，无永久静默； 3. 恢复后条数与周期一致，无重复堆积 | 未归档 | 蔡俊杰 | P1
柜内电池升级成功并更新版本（回归 JD_BMS_OTA_001~038） | JD_CAB_TER_073 | 换电柜用例集¦客户特殊需求¦京东换电柜¦20261028提测功能¦冒烟回归 | 2026-10-28 10:00 | 1. 柜内有可升级电池 2. 已获取升级包（版本号见 P-02） 3. 平台可查看电池版本 | 1. 平台或本地发起柜内电池升级 2. 观察升级过程状态（下发、传输、写入、校验） 3. 查看电池版本 4. 升级后执行一次充电与换电 | 1. 升级成功，电池版本更新为 P-02 指定版本 2. 升级过程各阶段状态在平台可见，无卡死 3. 失败时明确上报失败原因，不误报成功 4. 升级后电池可正常充电、可正常换出换入 | 未归档 | 蔡俊杰 | P0
JD 国标电池 SN 正确上报 | JD_CAB_TER_074 | 换电柜用例集¦客户特殊需求¦京东换电柜¦20261028提测功能¦冒烟回归 | 2026-10-28 10:00 | 准备带 SN 的国标电池 | 1. 将国标电池放入仓内并关门 2. 平台查看该仓电池 SN 3. 换入非国标电池对比 | 1. 平台 SN 与电池实际 SN 字符级一致，长度与字符集符合 P-21； 2. 非国标电池该字段为空，不被其他字段填充； 3. 换出电池后该仓 SN 被清空，平台不再显示旧 SN | 未归档 | 蔡俊杰 | P0
22 种 BMS 故障逐 bit 遍历验证（回归 JD_BMS_OTA_073） | JD_CAB_TER_075 | 换电柜用例集¦客户特殊需求¦京东换电柜¦20261028提测功能¦冒烟回归 | 2026-10-28 10:00 | 支持逐 bit 注入 bms_fault_stat | 1. 按 bit0~bit21 逐位置 1（每次仅 1 位）； 2. 每次观察红灯与停充； 3. 记录 22 位结果； 4. 置位保留位（bit22 及以上），确认不触发红灯与停充 | 1. 22 位逐位均触发红灯 + 停充； 2. 保留位（bit22 及以上）置位不触发红灯与停充； 3. 无故障（bit 全 0）时正常充电 | 未归档 | 蔡俊杰 | P1
告警存在时重启设备状态一致（回归 JD_BMS_OTA_086） | JD_CAB_TER_076 | 换电柜用例集¦客户特殊需求¦京东换电柜¦20261028提测功能¦冒烟回归 | 2026-10-28 10:00 | 存在未恢复告警（如 BMS 故障） | 1. 重启终端 2. 查看告警与平台状态 | 重启后告警仍存在，与平台一致，不丢失、不重复 备注：需测试重启 | 未归档 | 蔡俊杰 | P1
【暂缓执行】-告警上报未被 broker 确认时重试至最终一致（回归 JD_BMS_OTA_085，Blocked） | JD_CAB_TER_077 | 换电柜用例集¦客户特殊需求¦京东换电柜¦20261028提测功能¦待阻塞解除 | 2026-10-28 10:00 | broker 可丢 ACK/延迟（当前不具备） | 1. 产生告警并丢弃 ACK 2. 观察终端重试与最终一致性 | 状态：Blocked（依赖 BL-01，未提供 ACK 注入能力前不纳入执行） 1. 终端按 P-23（重试次数与间隔）重试直至 broker 确认； 2. 平台最终状态与终端一致，且无重复告警 | 未归档 | 蔡俊杰 | P2

## 执行计划与回归引用
批次 | 内容 | 用例范围 | 条数 | 执行前置 | 备注
批次一 | 冒烟回归（上一版核心链路） | JD_CAB_TER_056~JD_CAB_TER_077 | 21 | 上版固件行为基线稳定；P-01~P-03、P-19~P-21 已回填 | 历史用例 JD_BMS_OTA_039~093
批次二 | 本次新增 P0（功能主干） | JD_CAB_TER_001~JD_CAB_TER_054 中的 P0 集合 | 15 | BL-02 关闭，P-05~P-07 已回填 | 无
批次三 | 本次新增 P1/P2（边界与异常） | JD_CAB_TER_001~JD_CAB_TER_054 中的 P1/P2 集合 | 40 | P-08~P-18 已回填 | 无
批次四 | 阻塞解除后回补（负温组 + broker ACK） | JD_CAB_TER_030~JD_CAB_TER_036、JD_CAB_TER_077 | 8 | BL-01~BL-04 关闭 | 无
回归引用对照（本次编号 → 上一版历史编号）
本次编号 | 上一版历史编号 | 说明
JD_CAB_TER_056 | JD_BMS_OTA_144 | （回归 JD_BMS_OTA_039/044）
JD_CAB_TER_057 | JD_BMS_OTA_145 | （回归 JD_BMS_OTA_045）
JD_CAB_TER_058 | JD_BMS_OTA_146 | （回归 JD_BMS_OTA_046）
JD_CAB_TER_059 | JD_BMS_OTA_147 | （回归 JD_BMS_OTA_047/048）
JD_CAB_TER_060 | JD_BMS_OTA_148 | （回归 JD_BMS_OTA_052/056）
JD_CAB_TER_061 | JD_BMS_OTA_149 | （回归 JD_BMS_OTA_058）
JD_CAB_TER_062 | JD_BMS_OTA_150 | （回归 JD_BMS_OTA_052/054）
JD_CAB_TER_063 | JD_BMS_OTA_151 | （回归 JD_BMS_OTA_066/067/068）
JD_CAB_TER_065 | JD_BMS_OTA_152 | （回归 JD_BMS_OTA_073/080）
JD_CAB_TER_066 | JD_BMS_OTA_153 | （回归 JD_BMS_OTA_079）
JD_CAB_TER_067 | JD_BMS_OTA_154 | （回归 JD_BMS_OTA_076）
JD_CAB_TER_068 | JD_BMS_OTA_155 | （回归 JD_BMS_OTA_084）
JD_CAB_TER_069 | JD_BMS_OTA_156 | （回归 JD_BMS_OTA_085）
JD_CAB_TER_073 | JD_BMS_OTA_158 | （回归 JD_BMS_OTA_001~038）
JD_CAB_TER_075 | JD_BMS_OTA_160 | （回归 JD_BMS_OTA_073）
JD_CAB_TER_076 | JD_BMS_OTA_161 | （回归 JD_BMS_OTA_086）
JD_CAB_TER_077 | JD_BMS_OTA_162 | （回归 JD_BMS_OTA_085，Blocked）
JD_CAB_TER_070 | 157A | （回归 JD_BMS_OTA_088）
JD_CAB_TER_071 | 157B | （回归 JD_BMS_OTA_089）
JD_CAB_TER_072 | 157C | （回归 JD_BMS_OTA_090/092）

## 执行前需回填参数
编号 | 参数/判据 | 关联用例 | 责任方 | 状态 | 说明
P-01 | 物模型目标版本号 | JD_CAB_TER_059 | 研发 | 待回填 | 未回填则版本校验无法判定
P-02 | 电池升级包版本号 | JD_CAB_TER_073 | 研发 | 待回填 | 未回填则升级结果无法核对
P-03 | 电池丢失判定后上报的告警/事件码及 SN 字段名 | 001~007、003 | 研发 | 待回填 | 本次判定形式为 SN 为空 + 告警/事件
P-04 | 5 次检测总时长与单次采样间隔 | 001~007 | 研发 | 已确认 | 需求已明确：5 次检测、时长 5-6s
P-05 | 告警 51/54/102 的触发/恢复条件与触发手段 | 008~015、055 | 研发 | 待回填 | BL-02 未关闭前该组不可执行
P-06 | 远程升级种类与升级窗口起止定义 | 008~015、055 | 研发 | 已确认 | 四类：apk、仓控板、消防板、电池
P-07 | 抑制期间本地行为范围（指示灯/蜂鸣/停充） | 008~015 | 研发 | 待回填 | 目前按“仅不上报平台”设计
P-08 | E55 计时起点、暂停恢复后接续或重计、SOC 变化清零规则 | 016~029 | 研发 | 待回填 | 决定 30 分钟计时语义
P-09 | 告警 55 与换电阈值的关系（掉电且 SOC 高于阈值） | JD_CAB_TER_064 | 研发 | 待回填 | 需与上一版用例对齐
P-10 | 换电阈值数值与 95-100 / 0-95 区间口径 | 060~064 | 研发 | 待回填 | 影响上升/下降判定
P-11 | 温度编码位宽、量程（-40~100℃）、精度与允许误差 | 030~038 | 研发 | 待回填 | 量程 -40~100℃，按 int8、1℃ 设计；短路/开路见 P-26
P-12 | 低温告警阈值 | JD_CAB_TER_035 | 研发 | 待回填 | 负温告警的判定依据
P-13 | 满需求电流值与允许容差 | 039、043 | 研发/硬件 | 待回填 | 满需求验收判据
P-14 | 保底涓流电流值 | 039、040 | 研发/硬件 | 待回填 | “涓流活保”的取值
P-15 | 柜总功率上限与“总功率不足”构造方式 | 039~042 | 研发/硬件 | 待回填 | 满仓限功率场景的构造依据
P-16 | 升级关键 4 步定义、重试间隔与总超时 | 045~047 | 研发 | 待回填 | 失败步定位依据
P-17 | 升级中断电/断网后的断点与恢复策略 | JD_CAB_TER_014 | 研发 | 待回填 | 断点续传或重来
P-18 | 重连最小间隔、最大重试次数、退避上限 | 051~054 | 研发 | 待回填 | 网络优化验收指标
P-19 | 门磁状态上报时延、告警消除上报时延 | 056、063 | 研发 | 待回填 | 时延类判据
P-20 | 业务窗口起止定义与定时上报周期 | 070~072 | 研发 | 待回填 | 静默范围判定
P-21 | JD 国标电池 SN 格式、长度与字符集 | JD_CAB_TER_074 | 研发/电池厂家 | 待回填 | SN 校验依据
P-22 | 逐 bit 注入能力；上一版 49 种状态与本版 22 种的范围关系 | 065、075 | 研发/测试 | 待回填 | BL-04；避免范围口径不一致漏测
P-23 | 告警上报/消除的重试策略（次数、间隔、幂等） | 068、069、077 | 研发 | 待回填 | ACK 确认机制判据
P-24 | BMS 禁充状态的判定字段与取值 | 018、019、026、028 | 研发 | 待回填 | 新增 E55 暂停条件依赖该字段
P-25 | 满仓充电场景构造方式（全仓有电池、并发充电） | 039~042 | 测试/研发 | 待回填 | 缺陷回归场景的复现条件
P-26 | 柜温/环温短路与开路时上报的“柜高温告警”告警码及温度上报值定义 | JD_CAB_TER_037 | 研发 | 待回填 | 本次改为有符号数后短路/开路上报柜高温告警

## 待确认项
编号 | 类型 | 事项 | 影响用例 | 状态
AS-13 | 待确认 | E55 中“命令电流=0 且 BMS 充电但 SOC 长期不变”的归属：上一版按累计（会报 55），本次新增“命令电流=0 且 BMS 未禁充暂停”与之重叠，需研发明确优先规则 | JD_CAB_TER_017、JD_CAB_TER_026 | 影响预期判定
BL-01 | 阻塞 | broker ACK 丢失/延迟/重复的注入或抓取能力缺失 | 068、069、077 | 需研发/平台支持
BL-02 | 阻塞 | 告警 51/54/102 无稳定触发手段（需研发提供触发方式） | 008~015、055 | 未关闭则该组不可执行
BL-03 | 阻塞 | 负温环境构造资源不足（无温箱/电阻箱） | 030~038 | 冰袋/冷柜或传感器模拟
BL-04 | 阻塞 | 22 种 BMS 故障逐 bit 注入能力未确认；与上一版 49 种状态的范围关系未明确 | 065、075 | 确认工具能力与口径
BL-05 | 阻塞 | 判据参数未回填（P-01~P-25），相关用例暂不可判定 | 见《执行前需回填参数》 | 提测前由研发回填
BL-06 | 阻塞 | 满仓功率不足场景的构造手段未确认（P-15/P-25） | 039~042 | 缺手段则该组只能验证功率充足场景
AS-14 | 待确认 | 仓温传感器短路/开路时的上报行为未明确（柜温/环温已明确上报柜高温告警），是否同样处理需研发确认 | JD_CAB_TER_037 | 影响预期判定