## 说明与假设
JD换电柜终端 本次提测测试用例
项目名称 | JD换电柜终端
提测版本 | （待填）本次提测版本号
上一版本 | （待填）上一终端版本号
用例版本 | v1.0
编制日期 | 2026-10-28
测试范围 | 本次 7 项改动完整用例 + 上一版 7 项核心链路冒烟（按确认口径）
测试环境 | 实柜 + 真实平台；仅有实柜，BMS 故障位可注入，未开发 BMS 故障模拟脚本；broker ACK / 弱网不可控
交付物 | 说明与假设 / 冒烟回归用例 / 新增功能用例 / 缺陷记录
用例统计（公式自动统计）
用例总数 | 69 | P0 | 29
冒烟回归用例 | 19 | P1 | 29
新增功能用例 | 50 | P2 | 11
优先级定义
P0 | 阻塞发布：核心链路、安全、资金、主要功能不可用或数据不一致
P1 | 重要：异常分支、边界条件、可感知的体验/一致性问题
P2 | 一般：极端边界、长时间运行、低概率场景
假设与待确认（规格未提供，当前按此设计；确认后需回填预期值或调整用例）
编号 | 假设项 | 当前取值/判定 | 影响用例 | 状态
AS-01 | 仓控板“关门电池检测丢失 5 次” | 按连续 5 次采样未检测到电池判定；采样周期/判定后的告警或事件字段未提供 | NEW-01~06 | 待确认
AS-02 | 告警 51/54/102 定义 | 按“升级相关已知告警”处理；具体码义、触发与恢复条件未提供 | NEW-07~15 | 待确认
AS-03 | “SOC E55”命名 | 等同于告警码 55（30 分钟 SOC 无变化） | SMK-05~08、NEW-16~26 | 待确认
AS-04 | “命令电流”取值 | 指平台/本地策略下发的充电命令电流；=0 无死区（严格等于 0） | NEW-16~26 | 待确认
AS-05 | “BMS 充”判定 | 以 BMS 上报的充电状态为准（非 MOS 状态/电流方向） | NEW-17~26 | 待确认
AS-06 | 暂停累计的处理 | 暂停时保留已累计时间，恢复后接续累计；SOC 变化则清零重计 | NEW-20~21 | 待确认
AS-07 | 温度有符号解析规格 | 按 int8、单位 1℃、量程 -40~125℃ 解析 | NEW-27~33 | 待确认
AS-08 | “保底涓流活保”取值 | 具体保底电流值、总功率上限、分配优先级未提供；用例只验证“≥保底且不超总功率” | NEW-34~39 | 待确认
AS-09 | 升级“关键 4 步” | 按下发→传输→校验→激活理解；重试 3 次、间隔与总超时未提供 | NEW-40~43 | 待确认
AS-10 | 网络优化验收指标 | 重连间隔、退避策略、最大重试次数未提供；用例记录实测值并与研发确认规格比对 | NEW-47~50 | 待确认
AS-11 | bms_fault_stat 编码 | uint32 小端，bit0 为最低位，bit0~bit21 有效，非 0 即故障 | SMK-09~11、SMK-17 | 待确认
AS-12 | 升级期间“忽略告警”范围 | 指不产生/不上报平台；本地灯、蜂鸣、停充策略不变 | NEW-07~15 | 待确认
阻塞与依赖（当前环境无法覆盖，需研发/资源支持）
编号 | 事项 | 影响用例 | 建议
BL-01 | broker ACK 丢失/延迟/重复注入工具缺失，无法验证告警确认机制的异常分支 | SMK-13、SMK-19、NEW-50 | 需研发或测试平台提供 ACK 注入能力，或允许查看终端重试日志替代
BL-02 | 告警 51/54/102 无稳定触发手段 | NEW-07~15 | 需研发提供触发方式（调试命令/故障注入），否则标记阻塞
BL-03 | 负温环境构造资源不足（无温箱/电阻箱） | NEW-27~33 | 使用冰袋/冷柜对传感器降温，或用可调电阻模拟 NTC
BL-04 | 22 种 BMS 故障能否逐 bit 注入未确认 | SMK-09、SMK-17 | 确认注入工具能力；不支持时降级为抽样位验证
执行说明
1. 每条用例执行后填写“实测结果、结论、缺陷ID”，结论仅可填 通过/失败/阻塞/未执行。
2. 涉及重启的用例（维护门、仓控板计数、升级、告警恢复）必须记录重启前后平台状态与时间点。
3. 告警类用例需同时记录终端本地状态与平台状态，出现不一致即判失败并附日志/报文。
4. 功率类用例使用钳形电流表或功率计测量，记录柜总功率与单路电流，保留截图。
5. 标注“待确认”的预期值在研发确认规格后回填；未确认前按“记录实测值 + 与规格比对”判定。
6. 阻塞用例需在缺陷记录中登记依赖项，不得直接判通过。

## 冒烟回归用例
用例编号 | 模块 | 需求来源 | 用例类型 | 优先级 | 前置条件 | 测试步骤 | 预期结果 | 观测点/工具 | 实测结果 | 结论 | 缺陷ID | 备注/待确认
SMK-01 | 维护门 | 上一版-1 门磁反馈 | 冒烟 | P0 | 柜体上电，终端在线，平台可查看柜门状态；维护门门磁工作正常 | 1. 打开维护门，观察实际门磁与平台门状态 2. 关闭维护门，观察实际门磁与平台门状态 3. 反复开/关 3 次，每次记录平台状态 | 1. 开门时平台显示“开”，与门磁实际状态一致，上报时延符合规格 2. 关门时平台显示“关”，与门磁一致 3. 3 次操作均与实际门磁一致，无误报/漏报 | 平台柜状态页、终端日志、门磁指示灯 |  |  |  | 需记录上报时延
SMK-02 | 维护门 | 上一版-1 门磁反馈 | 冒烟 | P0 | 维护门分别处于关闭、打开状态各一次 | 1. 保持维护门关闭，重启终端，启动后查看平台与本地门状态 2. 保持维护门打开，再次重启，查看状态 | 1. 重启后门状态与实际门磁一致，不出现软件默认值导致的不一致 2. 打开状态下重启仍显示“开” | 平台柜状态页、本地屏/日志 |  |  |  | 需测试重启
SMK-03 | 维护门 | 上一版-1 门磁反馈 | 冒烟 | P1 | 可构造软件记录状态与门磁不一致（异常断电/升级后） | 1. 制造不一致场景（门实际开、软件记录关） 2. 重启终端 3. 查看平台与本地状态 | 以门磁实际状态为准，重启后自动纠正为“开”，无残留错误状态 | 平台、终端日志 |  |  |  | 若无法构造，用 SMK-02 覆盖并备注
SMK-04 | 物模型 | 上一版-2 物模型版本 | 冒烟 | P0 | 终端启动并成功连接平台 | 1. 平台查看物模型版本号 2. 核对属性/事件/服务列表 3. 确认单仓告警 55 相关字段存在 | 1. 版本号等于本次发布版本 2. 原有字段无缺失、类型正确 3. 告警 55 字段存在且可按仓上报 | 平台物模型页、MQTT 报文 |  |  |  | 目标版本号待填
SMK-05 | 告警55 | 上一版-2 告警55 | 冒烟 | P0 | 单仓充电中，SOC 可观测；可控制 SOC 停滞 | 1. 电池 SOC 处于 0~100，启动充电（上升过程） 2. 保持充电状态使 SOC 连续 30 分钟无变化 3. 观察该仓告警 | 第 30 分钟（容差按规格）产生该仓告警 55 并上报，含仓号，仅该仓触发 | 平台告警中心、终端日志 |  |  |  | 计时起点与容差待确认
SMK-06 | 告警55 | 上一版-2 告警55 | 冒烟 | P1 | 单仓 SOC 处于 95~100 且处于下降过程 | 1. 使 SOC 在 95~100 区间下降并停滞 2. 保持 30 分钟无变化 3. 观察告警 | 不产生告警 55 | 平台告警中心、日志 |  |  |  | 下降过程判定依据待确认
SMK-07 | 告警55 | 上一版-2 告警55 | 冒烟 | P0 | 单仓 SOC 处于 0~95 且处于下降过程 | 1. 使 SOC 在 0~95 区间下降并停滞 2. 保持 30 分钟无变化 3. 观察告警 | 产生告警 55 并上报，含仓号 | 平台告警中心、日志
SMK-08 | 告警55 | 上一版-2 告警55 | 冒烟 | P1 | 已产生告警 55 | 1. 使 SOC 发生变化（或恢复充电使 SOC 变化） 2. 观察告警状态 | 告警 55 消除并上报平台，平台状态同步为已恢复 | 平台告警中心、日志 |  |  |  | 消除时延待确认
SMK-09 | BMS故障 | 上一版-3 22种故障禁充 | 冒烟 | P0 | 可注入 bms_fault_stat 指定 bit；单仓有电池且允许充电 | 1. 单独置位 bit0，观察该仓充电灯、充电电流、平台状态 2. 恢复为 0，再分别置位 bit9、bit15、bit21，重复观察 3. 每次记录其他仓状态 | 每次该仓充电灯亮红灯，该路停止充电（电流为 0/进入禁充），平台可见；其他仓不受影响 | 指示灯、钳形表/平台电流、平台状态、485 报文 |  |  |  | 若只能整字写入，改为组合位测试；AS-11
SMK-10 | BMS故障 | 上一版-3 22种故障禁充 | 冒烟 | P1 | A 仓可注入故障，B 仓正常 | 1. A 仓注入非 0 故障 2. 观察 A/B 仓充电灯与电流 | A 仓红灯停充，B 仓正常充电，互不影响 | 指示灯、钳形表、平台
SMK-11 | BMS故障 | 上一版-3 22种故障禁充 | 冒烟 | P0 | 已注入故障并进入禁充 | 1. 将 bms_fault_stat 恢复为 0 2. 观察充电灯与充电是否恢复 3. 查看平台状态 | 红灯灭，恢复允许充电（是否需重新插拔/延时按规格），平台状态同步 | 指示灯、电流、平台 |  |  |  | 恢复策略待确认
SMK-12 | 告警机制 | 上一版-4 上报确认 | 冒烟 | P0 | 可稳定复现一个告警（如 BMS 故障） | 1. 构造告警 2. 平台查看告警记录 3. 核对告警码/仓号/时间/等级 | 平台收到告警，字段正确，无重复堆积；终端本地状态一致 | 平台告警中心、MQTT 报文 |  |  |  | ACK 异常分支见 SMK-19
SMK-13 | 告警机制 | 上一版-4 上报确认 | 冒烟 | P0 | 告警已产生并上报 | 1. 使告警恢复 2. 查看平台告警状态 3. 对比终端本地状态 | 平台告警消除，与终端一致；无“平台悬挂/本地已消”不一致 | 平台、终端日志 |  |  |  | ACK 丢失场景依赖 BL-01
SMK-14 | 定时数据 | 上一版-5 业务静默 | 冒烟 | P0 | 可抓 MQTT 报文；已知定时数据周期 | 1. 开始一笔完整换电业务（开门→取放电池→关门→充电启动） 2. 全程抓包统计定时数据 3. 业务结束后继续观察一个周期 | 业务窗口内无定时数据上报（告警/事件/命令应答不受影响）；业务结束后按周期恢复 | MQTT 抓包、终端日志 |  |  |  | 业务窗口边界待确认
SMK-15 | 电池升级 | 上一版-6 柜内电池升级 | 冒烟 | P0 | 柜内有可升级电池，已获取升级包 | 1. 平台或本地发起柜内电池升级 2. 观察升级过程与结果 3. 查看电池版本 | 升级成功，电池版本更新为目标版本，过程状态在平台可见 | 平台升级记录、电池版本、日志 |  |  |  | 升级包版本待填
SMK-16 | 电池SN | 上一版-7 JD国标SN | 冒烟 | P0 | 准备带 SN 的国标电池 | 1. 将国标电池放入仓内并关门 2. 平台查看该仓电池 SN 3. 换入非国标电池对比 | 国标电池 SN 正确解析并上报，与实际 SN 一致；非国标电池不误报 | 平台电池信息、485 报文 |  |  |  | SN 格式待确认
SMK-17 | BMS故障 | 上一版-3 22种故障禁充 | 冒烟 | P1 | 支持逐 bit 注入 bms_fault_stat | 1. 按 bit0~bit21 逐位置 1（每次仅 1 位） 2. 每次观察红灯与停充 3. 记录 22 位结果 | 22 位逐位均触发红灯 + 停充；保留位/bit22 以上不影响 | 指示灯、电流、平台 |  |  |  | 依赖 BL-04；无逐位能力时降级抽样
SMK-18 | 告警机制 | 上一版-4 上报确认 | 冒烟 | P1 | 存在未恢复告警（如 BMS 故障） | 1. 重启终端 2. 查看告警与平台状态 | 重启后告警仍存在，与平台一致，不丢失、不重复 | 平台、终端日志 |  |  |  | 需测试重启
SMK-19 | 告警机制 | 上一版-4 上报确认 | 异常 | P2 | broker 可丢 ACK/延迟（当前不具备） | 1. 产生告警并丢弃 ACK 2. 观察终端重试与最终一致性 | 终端按策略重试直至确认，平台最终一致且无重复告警 | broker 日志、终端日志 |  |  |  | 依赖 BL-01，当前不可执行

## 新增功能用例
用例编号 | 模块 | 需求来源 | 用例类型 | 优先级 | 前置条件 | 测试步骤 | 预期结果 | 观测点/工具 | 实测结果 | 结论 | 缺陷ID | 备注/待确认
NEW-01 | 仓控板 | 本次-仓控板-1 检测5次 | 功能 | P0 | 仓内有电池且已关门；可观察仓控板检测计数/日志；可取出电池模拟丢失 | 1. 关门后取出电池（或断开 BMS 通信），使检测连续丢失 2. 记录丢失次数达到 5 次时的判定结果 3. 查看平台/本地状态 | 连续丢失 5 次后判定“电池丢失”，产生对应事件/告警并上报平台（字段按规格） | 仓控板日志、平台事件、指示灯 |  |  |  | 判定结果与上报字段待确认；AS-01
NEW-02 | 仓控板 | 本次-仓控板-1 检测5次 | 边界 | P0 | 同上 | 1. 使检测连续丢失 4 次 2. 恢复电池识别（重新放入/恢复通信） 3. 观察是否判定丢失 | 不判定丢失，计数清零，无丢失告警 | 仓控板日志、平台
NEW-03 | 仓控板 | 本次-仓控板-1 检测5次 | 功能 | P1 | 已触发 5 次丢失判定 | 1. 开门重新放入电池并关门 2. 观察丢失状态与充电 | 重新识别后丢失状态解除，可正常充电，平台状态同步 | 平台、指示灯、电流
NEW-04 | 仓控板 | 本次-仓控板-1 检测5次 | 边界 | P2 | 可重启仓控板/终端 | 1. 制造丢失 4 次（未达阈值） 2. 重启仓控板/终端 3. 再丢失 1 次，观察是否判定 | 按规格执行：计数清零则需再满 5 次才判定；计数保留则第 5 次判定。记录实际行为 | 仓控板日志 |  |  |  | 计数是否持久化待确认
NEW-05 | 仓控板 | 本次-仓控板-1 检测5次 | 功能 | P1 | 可开/关维护门，仓内可无电池 | 1. 开门状态取出电池，保持开门观察是否启动检测 2. 关门，观察检测是否启动 3. 观察丢失判定时机 | 仅关门后启动电池检测；开门状态不误判电池丢失 | 仓控板日志、门磁状态 |  |  |  | 与门磁状态机联动待确认
NEW-06 | 仓控板 | 本次-仓控板-1 检测5次 | 边界 | P2 | 可记录精确时间 | 1. 记录第 4 次与第 5 次丢失的时间点 2. 记录判定发生时间 | 判定发生在第 5 次丢失时，延迟符合采样周期，可反推采样间隔 | 仓控板日志、秒表 |  |  |  | 用于确认采样周期
NEW-07 | 固件升级 | 本次-新功能-1 忽略告警 | 功能 | P0 | 可稳定触发告警 51；可发起固件升级 | 1. 发起固件升级，确认进入升级窗口 2. 升级期间触发告警 51 3. 观察本地与平台表现 4. 升级结束后继续观察 | 升级期间不产生/不上报 51；本地灯/蜂鸣/停充按确认策略；升级结束后按实际状态处理，无平台悬挂 | 平台告警、终端日志、指示灯 |  |  |  | 触发依赖 BL-02；忽略范围待确认；AS-02/AS-12
NEW-08 | 固件升级 | 本次-新功能-1 忽略告警 | 功能 | P0 | 可稳定触发告警 54；可发起固件升级 | 1. 发起固件升级 2. 升级期间触发告警 54 3. 观察本地与平台 4. 升级结束后观察 | 升级期间不产生/不上报 54；结束后按实际状态处理 | 平台告警、终端日志 |  |  |  | 同 NEW-07
NEW-09 | 固件升级 | 本次-新功能-1 忽略告警 | 功能 | P0 | 可稳定触发告警 102；可发起固件升级 | 1. 发起固件升级 2. 升级期间触发告警 102 3. 观察本地与平台 4. 升级结束后观察 | 升级期间不产生/不上报 102；结束后按实际状态处理 | 平台告警、终端日志 |  |  |  | 同 NEW-07
NEW-10 | 固件升级 | 本次-新功能-1 忽略告警 | 异常 | P1 | 可触发非 51/54/102 告警（如 BMS 故障、告警 55） | 1. 发起固件升级 2. 升级期间触发其他告警 3. 观察平台 | 其他告警正常产生并上报，不被抑制 | 平台告警、日志
NEW-11 | 固件升级 | 本次-新功能-1 忽略告警 | 异常 | P1 | 升级前已存在 51/54/102 | 1. 使 51/54/102 在升级前存在 2. 发起升级 3. 查看升级期间平台告警 | 按确认策略执行（抑制/清除/照常），且不产生平台告警悬挂 | 平台告警、日志 |  |  |  | 策略待确认；AS-12
NEW-12 | 固件升级 | 本次-新功能-1 忽略告警 | 异常 | P1 | 升级期间触发并保持告警 51 | 1. 升级期间触发 51 并保持 2. 升级成功结束 3. 观察告警是否补报 | 升级结束后按实际状态补报 51（若仍存在），或保持消除，二者与真实状态一致 | 平台告警、日志 |  |  |  | 补报策略待确认
NEW-13 | 固件升级 | 本次-新功能-1 忽略告警 | 异常 | P1 | 可构造升级失败/超时，期间有被抑制告警 | 1. 构造升级失败或超时 2. 退出升级窗口后查看告警 | 告警状态与真实一致，无丢失、无悬挂 | 平台告警、升级日志
NEW-14 | 固件升级 | 本次-新功能-1 忽略告警 | 异常 | P2 | 升级中可断电重启，期间有被抑制告警 | 1. 升级进行中断电 2. 重新上电启动 3. 查看升级状态与告警 | 重启后升级状态正确（续传/重来/失败），告警按实际补报，无悬挂 | 平台、终端日志
NEW-15 | 固件升级 | 本次-新功能-1 忽略告警 | 异常 | P2 | 可发起柜内电池升级 | 1. 电池升级期间触发 51/54/102 2. 观察是否同样忽略 | 按规格执行；记录电池升级是否适用同一抑制逻辑 | 平台告警、日志 |  |  |  | 适用范围待确认
NEW-16 | 告警55 | 本次-新功能-2 E55逻辑 | 功能 | P0 | 单仓充电，命令电流 > 0，SOC 保持不变 | 1. 保持命令电流 > 0 2. 使 SOC 连续 30 分钟无变化 3. 观察告警 | 累计满 30 分钟产生 55 并上报 | 平台告警、日志
NEW-17 | 告警55 | 本次-新功能-2 E55逻辑 | 功能 | P0 | 命令电流可置 0；BMS 上报充电状态；SOC 不变 | 1. 命令电流 > 0 累计约 20 分钟 2. 将命令电流置 0，保持 BMS 充电 10 分钟 3. 观察告警 | 累计接续，达到 30 分钟时产生 55，不因命令电流为 0 而中断 | 平台告警、日志 |  |  |  | 接续/重置待确认；AS-06
NEW-18 | 告警55 | 本次-新功能-2 E55逻辑 | 功能 | P0 | 命令电流 = 0，BMS 非充电（静置），SOC 不变 | 1. 命令电流置 0，保持静置 2. 持续 30 分钟以上 3. 观察告警 | 不产生 55（累计暂停） | 平台告警、日志
NEW-19 | 告警55 | 本次-新功能-2 E55逻辑 | 功能 | P1 | 命令电流 = 0，电池处于放电状态，SOC 不变 | 1. 命令电流置 0，使电池放电 2. 保持 SOC 不变 30 分钟 3. 观察告警 | 不产生 55（累计暂停） | 平台告警、日志
NEW-20 | 告警55 | 本次-新功能-2 E55逻辑 | 边界 | P1 | 可切换 BMS 充电/非充电状态 | 1. 累计 20 分钟后暂停（非 BMS 充）10 分钟 2. 恢复 BMS 充电 10 分钟 3. 记录告警产生时间 | 若接续累计，第 30 分钟报；若重新计时，第 40 分钟报。记录实际并对照规格 | 平台告警、日志 |  |  |  | 待确认；AS-06
NEW-21 | 告警55 | 本次-新功能-2 E55逻辑 | 边界 | P1 | 累计中可暂停，且暂停期间 SOC 可变化 | 1. 累计 20 分钟后暂停 2. 暂停期间使 SOC 变化 3. 恢复充电并保持 30 分钟 | 计时从 SOC 变化后重新开始，30 分钟后产生 55 | 平台告警、日志 |  |  |  | SOC 变化清零规则待确认
NEW-22 | 告警55 | 本次-新功能-2 E55逻辑 | 边界 | P1 | SOC 在 95~100 下降，命令电流 = 0，BMS 充电 | 1. 构造上述状态 2. 保持 30 分钟 3. 观察告警 | 不产生 55（叠加 95-100 下降不报规则） | 平台告警、日志
NEW-23 | 告警55 | 本次-新功能-2 E55逻辑 | 边界 | P1 | SOC 在 0~95 下降，命令电流 = 0，BMS 充电 | 1. 构造上述状态 2. 保持 30 分钟 3. 观察告警 | 产生 55 并上报 | 平台告警、日志
NEW-24 | 告警55 | 本次-新功能-2 E55逻辑 | 异常 | P1 | 命令电流可高频切换，BMS 持续充电，SOC 不变 | 1. 命令电流在 >0 与 =0 间每分钟切换 2. 保持 SOC 不变 30 分钟 3. 观察告警与重复上报 | 累计不中断，30 分钟产生 55；不产生重复告警 | 平台告警、日志、MQTT 报文 |  |  |  | 切换频率按现场可构造为准
NEW-25 | 告警55 | 本次-新功能-2 E55逻辑 | 功能 | P1 | 两个及以上仓可同时满足条件 | 1. 使两仓同时进入 SOC 不变 30 分钟 2. 观察告警 | 各仓独立计时并分别上报 55，仓号正确，互不覆盖 | 平台告警、日志
NEW-26 | 告警55 | 本次-新功能-2 E55逻辑 | 异常 | P2 | 命令电流 = 0、BMS 充电状态，同时注入 BMS 故障禁充 | 1. 构造上述组合 2. 保持 SOC 不变 30 分钟 3. 观察告警与停充 | 按规格执行（停充后是否仍累计），无异常重复告警；停充优先 | 平台告警、电流、日志 |  |  |  | 交互策略待确认
NEW-27 | 温度采集 | 本次-新功能-3 有符号温度 | 功能 | P0 | 可使仓温传感器处于负温（冰袋/冷柜/传感器模拟） | 1. 使仓温降至 -5~-10℃ 2. 平台查看仓温数值 3. 查看历史曲线 | 显示负值（如 -8℃），不出现 240+ 的大正数；曲线正确 | 平台实时数据、历史曲线、本地屏 |  |  |  | 依赖 BL-03；AS-07
NEW-28 | 温度采集 | 本次-新功能-3 有符号温度 | 功能 | P0 | 可使柜温传感器处于负温 | 1. 使柜温降至 -5~-10℃ 2. 平台查看柜温数值与曲线 | 显示负值，无符号错误，曲线正确 | 平台、本地屏 |  |  |  | 依赖 BL-03
NEW-29 | 温度采集 | 本次-新功能-3 有符号温度 | 功能 | P0 | 可使环温传感器处于负温 | 1. 使环温降至负温 2. 平台查看环温数值与曲线 | 显示负值，无符号错误，曲线正确 | 平台、本地屏 |  |  |  | 依赖 BL-03
NEW-30 | 温度采集 | 本次-新功能-3 有符号温度 | 边界 | P1 | 可使温度在 0℃ 附近变化 | 1. 使温度按 -2→0→2℃ 变化 2. 观察每次上报值 | 数值连续变化，过零点无跳变、无符号翻转 | 平台实时数据、日志
NEW-31 | 温度采集 | 本次-新功能-3 有符号温度 | 边界 | P2 | 可使温度接近量程边界 | 1. 使温度接近量程下限（如 -40℃） 2. 使温度接近上限（如 125℃） 3. 观察解析值 | 边界值解析正确，不溢出、不翻转 | 平台、485 报文 |  |  |  | 量程待确认
NEW-32 | 温度采集 | 本次-新功能-3 有符号温度 | 功能 | P1 | 存在低温/高温告警阈值 | 1. 在负温环境观察低温告警 2. 核对是否误报高温 3. 核对告警中的温度值 | 低温告警按阈值正确触发；不误报高温；告警值为负值 | 平台告警、日志 |  |  |  | 阈值待确认
NEW-33 | 温度采集 | 本次-新功能-3 有符号温度 | 功能 | P2 | 已产生负温历史数据 | 1. 查询负温时段历史曲线/报表 2. 核对统计值 | 历史值保持负值，统计（最大/最小/平均）正确 | 平台历史数据
NEW-34 | 功率分配 | 本次-修复-1 满需求功率 | 功能 | P0 | 多仓可用，柜总功率充足 | 1. 单仓发起满需求充电 2. 测量该仓电流/功率 | 输出达到该仓满需求值（容差按规格） | 钳形表、平台电流 |  |  |  | 满需求值待确认
NEW-35 | 功率分配 | 本次-修复-1 满需求功率 | 功能 | P0 | 多仓同时满需求，柜总功率不足 | 1. 同时启动多仓满需求 2. 测量各正常档口电流与柜总功率 3. 持续观察 10 分钟 | 柜总功率不超上限；每个正常档口电流 ≥ 保底涓流值，无档口被完全饿死 | 钳形表/功率计、平台 |  |  |  | 保底值待确认；AS-08
NEW-36 | 功率分配 | 本次-修复-1 满需求功率 | 功能 | P1 | 部分档口故障/空仓，其余满需求 | 1. 使部分档口故障或空仓 2. 其余档口满需求充电 3. 测量分配 | 故障/空仓不占功率，正常档口分得更多，仍不超总功率 | 钳形表、平台
NEW-37 | 功率分配 | 本次-修复-1 满需求功率 | 功能 | P1 | 充电中需求可动态变化 | 1. 充电中 SOC 上升使需求下降 2. 新增一仓满需求 3. 观察重新分配 | 动态重分配，无档口长时间 0 电流，无档口被饿死 | 钳形表、平台
NEW-38 | 功率分配 | 本次-修复-1 满需求功率 | 功能 | P1 | 可从功率受限恢复到充足 | 1. 先制造总功率不足 2. 解除限制使功率充足 3. 观察各仓电流 | 各仓平滑回到满需求，无过冲/保护 | 钳形表、平台
NEW-39 | 功率分配 | 本次-修复-1 满需求功率 | 异常 | P2 | 可反复触发分配切换 | 1. 反复启停档口制造分配切换 2. 观察电流变化 | 电流无大幅跳变，不触发过流/保护，无异响 | 钳形表、日志
NEW-40 | 固件升级 | 本次-修复-2 升级重试 | 功能 | P0 | 可注入升级失败（断网/错误包/BMS 拒绝） | 1. 使关键 4 步中某一步首次失败 2. 观察是否自动重试 3. 恢复条件后观察升级结果 | 自动重试，第 2 次成功后升级继续完成，过程状态可见 | 升级日志、平台升级记录 |  |  |  | 4 步定义待确认；AS-09
NEW-41 | 固件升级 | 本次-修复-2 升级重试 | 异常 | P1 | 可使同一步连续失败 | 1. 使同一步连续失败 3 次 2. 观察重试与终态 | 停止重试，判定升级失败并上报，不无限重试 | 升级日志、平台
NEW-42 | 固件升级 | 本次-修复-2 升级重试 | 异常 | P1 | 升级中可断网并恢复 | 1. 升级中断网 2. 恢复网络 3. 观察重试与升级结果 | 按重试机制恢复，升级完成或明确失败；状态在平台可见 | 升级日志、平台
NEW-43 | 固件升级 | 本次-修复-2 升级重试 | 异常 | P2 | 升级中可断电 | 1. 升级中断电 2. 重新上电 3. 观察升级状态 | 重启后升级状态正确（续传/重来/失败），设备不砖机，可再次升级 | 平台、终端日志 |  |  |  | 断点策略待确认
NEW-44 | 固件升级 | 本次-修复-2 去清BMS历史 | 功能 | P0 | BMS 历史中已有记录；可查看历史 | 1. 记录关门前 BMS 历史条数与内容 2. 关门、开门 3. 再次查看历史 | 历史记录完整保留，未被清除；平台查询结果一致 | 平台 BMS 历史页、本地日志 |  |  |  | 历史查看入口待确认
NEW-45 | 固件升级 | 本次-修复-2 去清BMS历史 | 功能 | P1 | 升级前已有 BMS 历史 | 1. 记录升级前历史 2. 完成一次固件升级 3. 对比历史 | 升级不清除 BMS 历史，记录连续 | 平台历史页、日志
NEW-46 | 固件升级 | 本次-修复-2 去清BMS历史 | 边界 | P2 | 可连续开关门 | 1. 连续开关门 5 次 2. 查看 BMS 历史 | 历史持续累计，无清空、无丢失 | 平台历史页、日志
NEW-47 | 网络通信 | 本次-修复-3 网络优化 | 功能 | P0 | 可构造弱网（远距离/屏蔽/丢包路由器） | 1. 使网络丢包/延迟升高 2. 观察连接与重连日志 10 分钟 3. 恢复网络观察业务 | 重连间隔符合规格，无秒级高频重连；网络恢复后业务可用 | 终端日志、路由器、平台在线状态 |  |  |  | 指标待确认；AS-10
NEW-48 | 网络通信 | 本次-修复-3 网络优化 | 功能 | P0 | 可断网并恢复 | 1. 断网 5 分钟 2. 恢复网络 3. 观察连接数、会话、补报 | 单次连接成功，无重复连接/多会话；数据与告警补报正常 | 终端日志、平台、MQTT 报文
NEW-49 | 网络通信 | 本次-修复-3 网络优化 | 异常 | P1 | 可长时间断网 | 1. 断网 30 分钟以上 2. 观察重试频率与资源占用 3. 恢复网络 | 按退避策略重试，无连接风暴/资源耗尽；恢复后正常 | 终端日志、系统资源、平台 |  |  |  | 退避策略待确认
NEW-50 | 网络通信 | 本次-修复-3 网络优化 | 异常 | P1 | 断网期间可产生并恢复告警 | 1. 断网期间产生告警并恢复 2. 网络恢复 3. 查看平台最终状态 | 平台最终状态与终端一致，无丢失、无重复 | 平台告警、终端日志 |  |  |  | ACK 异常依赖 BL-01

## 缺陷记录
缺陷ID | 关联用例 | 发现时间 | 严重级别 | 缺陷描述 | 复现步骤 | 日志/抓包 | 当前状态 | 提交人